## Трансформирование импеданса
Трансформирование импеданса комплексной нагрузки коаксиальным кабелем с потерями
Формулы заимствованы c http://www.k1ttt.net/technote/stubpair.html
(c)Vilker специально для форума www.radioscaner.ru
Пожалуйста, не изменяйте ничего вне красной рамки.
СИ
Z.line | [9 empty] | 75 |  | Волновое сопротивление фидера
V, Velocity factor | [9 empty] | 0.67 |  | К-т укорочения фидера
loss, dB/100m | [9 empty] | 40 | 0.4 | Потери в фидере
Кабель, до длины, м | [9 empty] | 3 |  | Длина фидера
Z.load.Re | [9 empty] | 50 |  | Комплексное сопротивление нагрузки
Z.load.Im | [9 empty] | 0
Частота,МГц | [9 empty] | 145 | 145000000
R.target | [9 empty] | 75 |  | Целевое сопротивление, для расчета КСВ
Скорость света, м/с | [10 empty] | 299792458
Количество шагов | [10 empty] | 100
Шаг, м | [10 empty] | 0.03
Пример графика для оценки корректности работы (без потерь):
http://www.seed-solutions.com/gregordy/images/RRTL25.gif
Полностью соответсвует при установке:
Z.line =50 | loss=0 | [8 empty] | Z.load = 25+i*0
Кабель = 1м | Частота = 100МГц
Таблица — | длина кабеля, количество электрических градусов, трансформированный импеданс,
КСВ на целевой нагрузке.
1.037
|  |  |  | Tanh(beta*len) |  | A | B | C | D |  | Transform |  |  | КСВ | КСВ=мин:
Len, m | Angle, grad | tanh(alfa*len) | tan(2*Pi*F/C/V*len) | Re | Im | [5 empty] | Re | Im
0 | 0 | 0 | 0 | 0 | 0 | 50 | 0 | 75 | 0 |  | 50 | 0 | 0.2 | 1.5
0.03 | 7.7964 | 0.011999 | 0.13692 | 0.012224 | 0.1369 | 50.9168 | 10.2675 | 75.6112 | 6.845 |  | 51.0092 | 5.5667 | 0.19526 | 1.4853
0.06 | 15.5929 | 0.023995 | 0.27907 | 0.025863 | 0.2789 | 51.9397 | 20.9173 | 76.2932 | 13.9449 |  | 53.0457 | 10.8671 | 0.19063 | 1.471
0.09 | 23.3893 | 0.035984 | 0.43252 | 0.042706 | 0.43185 | 53.2029 | 32.3889 | 77.1353 | 21.5926 |  | 56.1461 | 15.7752 | 0.18611 | 1.4573
0.12 | 31.1858 | 0.047963 | 0.60528 | 0.06548 | 0.60338 | 54.911 | 45.2536 | 78.274 | 30.169 |  | 60.3599 | 20.0963 | 0.18169 | 1.4441
0.15 | 38.9822 | 0.059928 | 0.80927 | 0.098943 | 0.80447 | 57.4207 | 60.3353 | 79.9472 | 40.2235 |  | 65.7114 | 23.5406 | 0.17738 | 1.4313
0.18 | 46.7786 | 0.071876 | 1.0641 | 0.15237 | 1.0524 | 61.4277 | 78.9332 | 82.6185 | 52.6221 |  | 72.1375 | 25.7081 | 0.17318 | 1.4189
0.21 | 54.5751 | 0.083803 | 1.4058 | 0.24602 | 1.3769 | 68.4512 | 103.2643 | 87.3008 | 68.8428 |  | 79.3934 | 26.1069 | 0.16907 | 1.4069
0.24 | 62.3715 | 0.095706 | 1.9105 | 0.43064 | 1.8318 | 82.298 | 137.3826 | 96.532 | 91.5884 |  | 86.9453 | 24.246 | 0.16506 | 1.3954
0.27 | 70.1679 | 0.10758 | 2.7727 | 0.85831 | 2.5167 | 114.3731 | 188.7531 | 117.9154 | 125.8354 |  | 93.9138 | 19.8346 | 0.16115 | 1.3842
0.3 | 77.9644 | 0.11943 | 4.6903 | 2.0907 | 3.5192 | 206.8023 | 263.9392 | 179.5349 | 175.9595 |  | 99.1829 | 13.0519 | 0.15733 | 1.3734
0.33 | 85.7608 | 0.13124 | 13.4911 | 5.8087 | 3.2066 | 485.6488 | 240.493 | 365.4325 | 160.3286 |  | 101.7433 | 4.7194 | 0.15359 | 1.3629
0.36 | 93.5573 | 0.14301 | -16.086 | 5.9039 | -2.5042 | 492.7889 | -187.8121 | 370.1926 | -125.2081 |  | 101.1375 | -3.8431 | 0.14995 | 1.3528
0.39 | 101.3537 | 0.15475 | -4.9802 | 2.505 | -3.0497 | 237.8774 | -228.7243 | 200.2516 | -152.4829 |  | 97.683 | -11.2825 | 0.1464 | 1.343
0.42 | 109.1501 | 0.16644 | -2.8797 | 1.2577 | -2.2769 | 144.3282 | -170.7656 | 137.8854 | -113.8437 |  | 92.2847 | -16.6905 | 0.14292 | 1.3335
0.45 | 116.9466 | 0.17808 | -1.9671 | 0.7724 | -1.6966 | 107.9303 | -127.2421 | 113.6202 | -84.8281 |  | 86.0098 | -19.7774 | 0.13954 | 1.3243
0.48 | 124.743 | 0.18967 | -1.4419 | 0.54337 | -1.2933 | 90.7524 | -96.995 | 102.1683 | -64.6633 |  | 79.7419 | -20.7329 | 0.13623 | 1.3154
0.51 | 132.5395 | 0.20122 | -1.0898 | 0.42 | -0.9977 | 81.4999 | -74.8276 | 95.9999 | -49.8851 |  | 74.0533 | -19.9783 | 0.133 | 1.3068
0.54 | 140.3359 | 0.2127 | -0.82916 | 0.34811 | -0.76776 | 76.1081 | -57.5823 | 92.4054 | -38.3882 |  | 69.2387 | -17.9722 | 0.12984 | 1.2984
0.57 | 148.1323 | 0.22413 | -0.62166 | 0.30483 | -0.57919 | 72.8622 | -43.4392 | 90.2415 | -28.9595 |  | 65.406 | -15.113 | 0.12676 | 1.2903
0.6 | 155.9288 | 0.2355 | -0.44672 | 0.2794 | -0.41733 | 70.9549 | -31.2995 | 88.9699 | -20.8663 |  | 62.5606 | -11.7124 | 0.12376 | 1.2825
0.63 | 163.7252 | 0.2468 | -0.29194 | 0.26645 | -0.27275 | 69.9837 | -20.4559 | 88.3225 | -13.6373 |  | 60.6632 | -8.0038 | 0.12082 | 1.2749
0.66 | 171.5216 | 0.25803 | -0.14906 | 0.26338 | -0.13893 | 69.7533 | -10.4201 | 88.1688 | -6.9467 |  | 59.663 | -4.163 | 0.11796 | 1.2675
0.69 | 179.3181 | 0.2692 | -0.011902 | 0.26923 | -0.01104 | 70.1926 | -0.82797 | 88.4617 | -0.55198 |  | 59.513 | -0.33063 | 0.11516 | 1.2603
0.72 | 187.1145 | 0.28029 | 0.12481 | 0.28431 | 0.11487 | 71.3234 | 8.6151 | 89.2156 | 5.7434 |  | 60.1756 | 3.3685 | 0.11243 | 1.2533
0.75 | 194.911 | 0.29131 | 0.26628 | 0.3101 | 0.24223 | 73.2577 | 18.1672 | 90.5051 | 12.1114 |  | 61.6185 | 6.809 | 0.10976 | 1.2466
0.78 | 202.7074 | 0.30226 | 0.41846 | 0.34959 | 0.37424 | 76.2193 | 28.0683 | 92.4795 | 18.7122 |  | 63.8067 | 9.8525 | 0.10716 | 1.24
0.81 | 210.5038 | 0.31312 | 0.58914 | 0.40792 | 0.51389 | 80.5937 | 38.5415 | 95.3958 | 25.6944 |  | 66.6862 | 12.3397 | 0.10462 | 1.2337
0.84 | 218.3003 | 0.3239 | 0.78976 | 0.49363 | 0.66349 | 87.0219 | 49.7616 | 99.6813 | 33.1744 |  | 70.1642 | 14.0896 | 0.10214 | 1.2275
0.87 | 226.0967 | 0.3346 | 1.039 | 0.6208 | 0.82321 | 96.5599 | 61.7405 | 106.0399 | 41.1603 |  | 74.0831 | 14.9119 | 0.099715 | 1.2215
0.9 | 233.8932 | 0.34521 | 1.371 | 0.81216 | 0.98661 | 110.9124 | 73.9958 | 115.6082 | 49.3305 |  | 78.199 | 14.6364 | 0.09735 | 1.2157
0.93 | 241.6896 | 0.35574 | 1.8564 | 1.1014 | 1.1291 | 132.6023 | 84.6795 | 130.0682 | 56.453 |  | 82.174 | 13.1623 | 0.095042 | 1.21
0.96 | 249.486 | 0.36618 | 2.6726 | 1.523 | 1.1821 | 164.2283 | 88.6575 | 151.1522 | 59.105 |  | 85.6012 | 10.5182 | 0.092788 | 1.2046
0.99 | 257.2825 | 0.37652 | 4.431 | 2.0534 | 1.0051 | 204.0079 | 75.384 | 177.6719 | 50.256 |  | 88.0716 | 6.9098 | 0.090588 | 1.1992 |  | ***
1.02 | 265.0789 | 0.38677 | 11.6143 | 2.4817 | 0.46636 | 236.1258 | 34.9766 | 199.0839 | 23.3178 |  | 89.2733 | 2.7204 | 0.088439 | 1.194 |  | ***
1.05 | 272.8753 | 0.39693 | -19.9099 | 2.4859 | -0.26433 | 236.4414 | -19.8248 | 199.2943 | -13.2165 |  | 89.0825 | -1.553 | 0.086342 | 1.189 |  | ***
1.08 | 280.6718 | 0.40699 | -5.3067 | 2.0951 | -0.78164 | 207.136 | -58.6227 | 179.7574 | -39.0818 |  | 87.6002 | -5.4136 | 0.084295 | 1.1841 |  | ***
1.11 | 288.4682 | 0.41695 | -2.9942 | 1.6239 | -0.96679 | 171.7959 | -72.5096 | 156.1973 | -48.3397 |  | 85.1129 | -8.4757 | 0.082296 | 1.1794 |  | ***
1.14 | 296.2647 | 0.42682 | -2.0265 | 1.2468 | -0.94805 | 143.5123 | -71.1039 | 137.3416 | -47.4026 |  | 82.0027 | -10.526 | 0.080344 | 1.1747 |  | ***
1.17 | 304.0611 | 0.43658 | -1.4792 | 0.98219 | -0.84489 | 123.664 | -63.3665 | 124.1093 | -42.2443 |  | 78.6524 | -11.521 | 0.078439 | 1.1702 |  | ***
1.2 | 311.8575 | 0.44624 | -1.1162 | 0.80299 | -0.71622 | 110.224 | -53.7167 | 115.1493 | -35.8111 |  | 75.382 | -11.5436 | 0.076579 | 1.1659 |  | ***
1.23 | 319.654 | 0.4558 | -0.84944 | 0.68239 | -0.58524 | 101.1795 | -43.8927 | 109.1197 | -29.2618 |  | 72.4244 | -10.7468 | 0.074763 | 1.1616 |  | ***
1.26 | 327.4504 | 0.46526 | -0.63829 | 0.60174 | -0.45959 | 95.1305 | -34.4693 | 105.087 | -22.9795 |  | 69.9297 | -9.3089 | 0.07299 | 1.1575 |  | ***
1.29 | 335.2469 | 0.47461 | -0.46107 | 0.5492 | -0.34089 | 91.1903 | -25.5669 | 102.4602 | -17.0446 |  | 67.9825 | -7.4056 | 0.071259 | 1.1535 |  | ***
1.32 | 343.0433 | 0.48385 | -0.3049 | 0.51757 | -0.22855 | 88.8176 | -17.1412 | 100.8784 | -11.4274 |  | 66.6219 | -5.197 | 0.069569 | 1.1495 |  | ***
1.35 | 350.8397 | 0.49299 | -0.16125 | 0.50263 | -0.1213 | 87.6973 | -9.0972 | 100.1315 | -6.0648 |  | 65.8577 | -2.8251 | 0.067919 | 1.1457 |  | ***
1.38 | 358.6362 | 0.50202 | -0.023808 | 0.50223 | -0.017805 | 87.6673 | -1.3354 | 100.1115 | -0.89026 |  | 65.6809 | -0.41635 | 0.066308 | 1.142 |  | ***
1.41 | 366.4326 | 0.51094 | 0.11274 | 0.51572 | 0.083036 | 88.6792 | 6.2277 | 100.7861 | 4.1518 |  | 66.0694 | 1.9127 | 0.064736 | 1.1384 |  | ***
1.44 | 374.229 | 0.51975 | 0.25358 | 0.54373 | 0.18192 | 90.7796 | 13.6437 | 102.1864 | 9.0958 |  | 66.9885 | 4.0511 | 0.063201 | 1.1349 |  | ***
1.47 | 382.0255 | 0.52846 | 0.40454 | 0.58806 | 0.27883 | 94.1048 | 20.9119 | 104.4032 | 13.9413 |  | 68.3885 | 5.8903 | 0.061702 | 1.1315 |  | ***
1.5 | 389.8219 | 0.53705 | 0.57321 | 0.65175 | 0.37258 | 98.8809 | 27.9433 | 107.5873 | 18.6289 |  | 70.199 | 7.3245 | 0.060239 | 1.1282 |  | ***
1.53 | 397.6184 | 0.54553 | 0.77061 | 0.73891 | 0.45998 | 105.4181 | 34.4986 | 111.9454 | 22.999 |  | 72.3227 | 8.2544 | 0.05881 | 1.125 |  | ***
1.56 | 405.4148 | 0.55391 | 1.0146 | 0.85428 | 0.53449 | 114.0712 | 40.0868 | 117.7141 | 26.7245 |  | 74.6308 | 8.5974 | 0.057416 | 1.1218 |  | ***
1.59 | 413.2112 | 0.56217 | 1.3373 | 1.0015 | 0.58438 | 125.1118 | 43.8284 | 125.0745 | 29.2189 |  | 76.9618 | 8.3021 | 0.056054 | 1.1188 |  | ***
1.62 | 421.0077 | 0.57032 | 1.8046 | 1.1789 | 0.59129 | 138.4165 | 44.3469 | 133.9444 | 29.5646 |  | 79.1299 | 7.3655 | 0.054725 | 1.1158 |  | ***
1.65 | 428.8041 | 0.57836 | 2.5787 | 1.3722 | 0.53224 | 152.9115 | 39.9176 | 143.6077 | 26.6118 |  | 80.9426 | 5.8479 | 0.053427 | 1.1129 |  | ***
1.68 | 436.6006 | 0.58629 | 4.1977 | 1.547 | 0.39036 | 166.0263 | 29.2771 | 152.3508 | 19.5181 |  | 82.229 | 3.8781 | 0.05216 | 1.1101 |  | ***
1.71 | 444.397 | 0.59411 | 10.1933 | 1.6543 | 0.17506 | 174.0704 | 13.1295 | 157.7136 | 8.753 |  | 82.8697 | 1.6445 | 0.050923 | 1.1073 |  | ***
1.74 | 452.1934 | 0.60182 | -26.1088 | 1.6573 | -0.067176 | 174.3008 | -5.0382 | 157.8672 | -3.3588 |  | 82.8208 | -0.63145 | 0.049716 | 1.1046 |  | ***
1.77 | 459.9899 | 0.60942 | -5.6772 | 1.5614 | -0.27515 | 167.103 | -20.6361 | 153.0687 | -13.7574 |  | 82.1219 | -2.7303 | 0.048537 | 1.102 |  | ***
1.8 | 467.7863 | 0.61691 | -3.1172 | 1.4073 | -0.41099 | 155.5446 | -30.8245 | 145.3631 | -20.5497 |  | 80.885 | -4.4694 | 0.047386 | 1.0995 |  | ***
1.83 | 475.5827 | 0.62429 | -2.0888 | 1.2398 | -0.47204 | 142.9872 | -35.4032 | 136.9915 | -23.6021 |  | 79.269 | -5.7253 | 0.046262 | 1.097 |  | ***
1.86 | 483.3792 | 0.63156 | -1.5178 | 1.0873 | -0.47549 | 131.5508 | -35.6619 | 129.3672 | -23.7746 |  | 77.4497 | -6.4414 | 0.045165 | 1.0946 |  | ***
1.89 | 491.1756 | 0.63871 | -1.1433 | 0.96108 | -0.44146 | 122.0813 | -33.1099 | 123.0542 | -22.0732 |  | 75.5945 | -6.62 | 0.044094 | 1.0923 |  | ***
1.92 | 498.9721 | 0.64576 | -0.87014 | 0.86241 | -0.38555 | 114.6806 | -28.9162 | 118.1204 | -19.2775 |  | 73.8455 | -6.3085 | 0.043048 | 1.09 |  | ***
1.95 | 506.7685 | 0.65271 | -0.65517 | 0.78866 | -0.31791 | 109.1492 | -23.8434 | 114.4328 | -15.8956 |  | 72.3125 | -5.5824 | 0.042027 | 1.0877 |  | ***
1.98 | 514.5649 | 0.65954 | -0.47559 | 0.73628 | -0.24464 | 105.2207 | -18.3479 | 111.8138 | -12.232 |  | 71.0734 | -4.5319 | 0.041031 | 1.0856 |  | ***
2.01 | 522.3614 | 0.66627 | -0.31796 | 0.70212 | -0.16922 | 102.6587 | -12.6915 | 110.1058 | -8.461 |  | 70.1772 | -3.2523 | 0.040058 | 1.0835 |  | ***
2.04 | 530.1578 | 0.67289 | -0.17349 | 0.68382 | -0.09366 | 101.2865 | -7.0245 | 109.191 | -4.683 |  | 69.6495 | -1.8378 | 0.039108 | 1.0814 |  | ***
2.07 | 537.9542 | 0.6794 | -0.03572 | 0.67987 | -0.019221 | 100.99 | -1.4416 | 108.9934 | -0.96105 |  | 69.4961 | -0.37919 | 0.03818 | 1.0794 |  | ***
2.1 | 545.7507 | 0.68581 | 0.10071 | 0.68948 | 0.053088 | 101.7107 | 3.9816 | 109.4738 | 2.6544 |  | 69.7067 | 1.0376 | 0.037275 | 1.0774 |  | ***
2.13 | 553.5471 | 0.69211 | 0.24095 | 0.71248 | 0.12213 | 103.436 | 9.16 | 110.624 | 6.1066 |  | 70.2555 | 2.332 | 0.036391 | 1.0755 |  | ***
2.16 | 561.3436 | 0.69831 | 0.39076 | 0.74916 | 0.18634 | 106.1869 | 13.9751 | 112.4579 | 9.3168 |  | 71.1019 | 3.4297 | 0.035528 | 1.0737 |  | ***
2.19 | 569.14 | 0.70441 | 0.55751 | 0.79998 | 0.24335 | 109.9981 | 18.251 | 114.9988 | 12.1673 |  | 72.1899 | 4.265 | 0.034685 | 1.0719 |  | ***
2.22 | 576.9364 | 0.7104 | 0.75182 | 0.86515 | 0.28974 | 114.8866 | 21.7307 | 118.2577 | 14.4871 |  | 73.4481 | 4.7841 | 0.033863 | 1.0701 |  | ***
2.25 | 584.7329 | 0.7163 | 0.99072 | 0.94397 | 0.32083 | 120.798 | 24.0621 | 122.1987 | 16.0414 |  | 74.7902 | 4.9503 | 0.03306 | 1.0684 |  | ***
2.28 | 592.5293 | 0.72209 | 1.3046 | 1.0337 | 0.3308 | 127.5288 | 24.8099 | 126.6859 | 16.5399 |  | 76.1192 | 4.7498 | 0.032276 | 1.0667 |  | ***
2.31 | 600.3258 | 0.72778 | 1.755 | 1.1284 | 0.31368 | 134.6334 | 23.5263 | 131.4223 | 15.6842 |  | 77.3334 | 4.1969 | 0.03151 | 1.0651 |  | ***
2.34 | 608.1222 | 0.73338 | 2.4904 | 1.2182 | 0.26546 | 141.3654 | 19.9093 | 135.9103 | 13.2729 |  | 78.3362 | 3.3364 | 0.030763 | 1.0635 |  | ***
2.37 | 615.9186 | 0.73888 | 3.9867 | 1.2899 | 0.18706 | 146.7426 | 14.0298 | 139.4951 | 9.3532 |  | 79.0471 | 2.243 | 0.030034 | 1.0619 |  | ***
2.4 | 623.7151 | 0.74428 | 9.0798 | 1.3307 | 0.086783 | 149.8058 | 6.5087 | 141.5372 | 4.3391 |  | 79.4126 | 1.0144 | 0.029321 | 1.0604 |  | ***
2.43 | 631.5115 | 0.74958 | -37.8975 | 1.3334 | -0.02055 | 150.0015 | -1.5413 | 141.6677 | -1.0275 |  | 79.4137 | -0.23997 | 0.028626 | 1.0589 |  | ***
2.46 | 639.3079 | 0.75479 | -6.1013 | 1.2992 | -0.11821 | 147.4399 | -8.8661 | 139.9599 | -5.9107 |  | 79.0679 | -1.4119 | 0.027947 | 1.0575 |  | ***
2.49 | 647.1044 | 0.75991 | -3.2497 | 1.2376 | -0.19344 | 142.8209 | -14.5084 | 136.8806 | -9.6722 |  | 78.425 | -2.4078 | 0.027284 | 1.0561 |  | ***
2.52 | 654.9008 | 0.76493 | -2.1542 | 1.1613 | -0.24055 | 137.0993 | -18.0413 | 133.0662 | -12.0275 |  | 77.5586 | -3.1583 | 0.026637 | 1.0547 |  | ***
2.55 | 662.6973 | 0.76987 | -1.5578 | 1.082 | -0.26022 | 131.1465 | -19.5165 | 129.0976 | -13.011 |  | 76.5554 | -3.6227 | 0.026006 | 1.0534 |  | ***
2.58 | 670.4937 | 0.77471 | -1.1711 | 1.0077 | -0.25683 | 125.5794 | -19.2624 | 125.3862 | -12.8416 |  | 75.5036 | -3.789 | 0.025389 | 1.0521 |  | ***
2.61 | 678.2901 | 0.77946 | -0.89128 | 0.94335 | -0.23591 | 120.7516 | -17.6934 | 122.1677 | -11.7956 |  | 74.485 | -3.6704 | 0.024787 | 1.0508 |  | ***
2.64 | 686.0866 | 0.78413 | -0.67231 | 0.89095 | -0.20262 | 116.821 | -15.1968 | 119.5474 | -10.1312 |  | 73.5692 | -3.2992 | 0.024199 | 1.0496 |  | ***
2.67 | 693.883 | 0.78871 | -0.49026 | 0.85103 | -0.16119 | 113.8276 | -12.0893 | 117.5517 | -8.0595 |  | 72.8105 | -2.7212 | 0.023625 | 1.0484 |  | ***
2.7 | 701.6795 | 0.7932 | -0.33112 | 0.82337 | -0.11487 | 111.7526 | -8.615 | 116.1684 | -5.7433 |  | 72.2475 | -1.9901 | 0.023065 | 1.0472 |  | ***
2.73 | 709.4759 | 0.79761 | -0.18577 | 0.80741 | -0.066137 | 110.5555 | -4.9603 | 115.3703 | -3.3068 |  | 71.9033 | -1.1636 | 0.022518 | 1.0461 |  | ***
2.76 | 717.2723 | 0.80193 | -0.047643 | 0.80258 | -0.016979 | 110.1935 | -1.2734 | 115.129 | -0.84896 |  | 71.787 | -0.30022 | 0.021984 | 1.045 |  | ***
2.79 | 725.0688 | 0.80617 | 0.088698 | 0.80838 | 0.030894 | 110.6287 | 2.317 | 115.4191 | 1.5447 |  | 71.8944 | 0.54344 | 0.021463 | 1.0439 |  | ***
2.82 | 732.8652 | 0.81033 | 0.22839 | 0.82437 | 0.075823 | 111.8275 | 5.6867 | 116.2183 | 3.7912 |  | 72.2093 | 1.3143 | 0.020954 | 1.0428 |  | ***
2.85 | 740.6616 | 0.81441 | 0.3771 | 0.85005 | 0.11604 | 113.7538 | 8.7028 | 117.5026 | 5.8019 |  | 72.7043 | 1.965 | 0.020457 | 1.0418 |  | ***
2.88 | 748.4581 | 0.81842 | 0.54201 | 0.88475 | 0.14954 | 116.3563 | 11.2158 | 119.2376 | 7.4772 |  | 73.3417 | 2.4555 | 0.019972 | 1.0408 |  | ***
2.91 | 756.2545 | 0.82234 | 0.73335 | 0.92734 | 0.17411 | 119.5503 | 13.0581 | 121.3669 | 8.7054 |  | 74.0751 | 2.7561 | 0.019498 | 1.0398 |  | ***
2.94 | 764.051 | 0.82619 | 0.96741 | 0.97595 | 0.18737 | 123.196 | 14.053 | 123.7973 | 9.3687 |  | 74.8513 | 2.8492 | 0.019036 | 1.0388 |  | ***
2.97 | 771.8474 | 0.82996 | 1.2729 | 1.0277 | 0.18718 | 127.0782 | 14.0384 | 126.3855 | 9.359 |  | 75.6134 | 2.7315 | 0.018584 | 1.0379 |  | ***
3 | 779.6438 | 0.83365 | 1.7075 | 1.0786 | 0.1721 | 130.8972 | 12.9077 | 128.9315 | 8.6051 |  | 76.3047 | 2.4157 | 0.018144 | 1.037 | <=== | ***
|  | Th | Ta
|  | 1.2 | 13.6074 | 0.99999
|  |  |  | 1.0786 | -0.000006077631296847858