## Sheet1
Bill Of Material For 3208-H.PCB
On 4-Nov-2002 at 08:39:25
|  | Comment | Pattern | Quantity | Components
1 | 贴片电容 |  | 603 | 3 | C2 C3 R117
2 | 贴片电容 |  | 0603b | 1 | C145
3 | 发光二极管 |  | LED | 4 | D3 D4 D5 D6
4 | 贴片钽电容 | 0.1UF/35V | 1206 | 2 | C182 C207
5 | 贴片固定电感 | 0.33UH | 1008 | 1 | L45
6 | 贴片电阻 | 0.39R | 1206 | 3 | R12 R13 R14
7 | 贴片固定电感 | 0.47UH | 0603 | 1 | L49
8 | 贴片固定电感 | 0.47UH | 1008 | 1 | L46
9 | 贴片固定电感 | 0.56UH | 0603 | 1 | L51
10 | 贴片电容 | 0.5P | 0603 | 3 | C87 C116 C135
11 | 贴片电容 | 0.75P ±0.25P 50V | 0603 | 4 | C50 C70 C125 C147
12 | 贴片铁氧体电感 | 0138-05 | 0603 | 5 | L10 L19 L55 L56 L58
13 | 贴片铁氧体电感 | 0140-05 | 0603 | 10 | L21 L23 L26 L29 L32 L35 L43 L47 L48 L59
14 | 贴片铁氧体电感 | 0149-05 | 0805 | 3 | L4 L8 L14
15 | 贴片铁氧体电感 | 0149-05 | 0805 | 1 | L7
16 | 贴片电阻 | 0R | 0603 | 12 | R2 R3 R28 R46 R69 R150 R153 R162 R192 R193 R230 R235
17 | 贴片电阻 | 0R | 0603 | 4 | R52 R55 R96 R139
18 | 贴片电阻 | 0R | 0805 | 1 | R20
19 | 贴片电阻 | 1.2K | 0603 | 2 | R76 R215
20 | 贴片电阻 | 1.5K | 0603 | 1 | R70
21 | 贴片电容 | 1.5P | 0603 | 1 | C7
22 | 贴片电阻 | 1.8K | 0603 | 2 | R34 R128
23 | 贴片电阻 | 100K | 0603 | 16 | R42 R58 R63 R79 R82 R95 R98 R126 R141 R146 R191 R236 R240 R241
24 | 贴片电阻 | 100K | 0603 |  | R265 R267
25 | 贴片电阻 | 100K | 0603 | 2 | R33 R59
26 | 贴片电容 | 100P | 0603 | 1 | C211
27 | 贴片电容 | 100P | 0603 | 2 | C264 C267
28 | 贴片电阻 | 100R | 0603 | 10 | R26 R38 R43 R64 R71 R85 R91 R104 R137 R154
29 | 贴片电阻 | 100R | 0603 | 1 | R103
30 | 贴片钽电容 | 100UF/6.3V | c型 | 1 | C85
31 | 贴片电容 | 101 | 0603 | 1 | C218
32 | 贴片电容 | 101 | 0603 | 2 | C24 C122
33 | 贴片电容 | 102 | 0603 | 11 | C4 C34 C68 C73 C92 C108 C196 C223 C228 C235 C277
34 | 贴片电容 | 102 | 0603 | 5 | C17 C40 C58 C112 C246
35 | 贴片电容 | 103 | 0603 | 11 | C28 C42 C157 C172 C176 C178 C210 C219 C244 C250 C265
36 | 贴片电容 | 103 | 0603 | 5 | C140 C253 C255 C256 C257
37 | 贴片电容 | 104 | 0603 | 13 | C11 C19 C137 C189 C198 C213 C214 C222 C230 C233 C248 C258 C261
38 | 贴片电容 | 104 | 0603 | 9 | C32 C47 C57 C76 C129 C160 C227 C251 C274
39 | 贴片电容 | 105 | 0805 | 1 | C254
40 | 贴片电容 | 105 | 0805 | 1 | C263
41 | 贴片电容 | 105 | 0805 | 6 | C26 C27 C44 C72 C155 C168
42 | 贴片电阻 | 10K | 0603 | 25 | R10 R45 R49 R51 R83 R124 R149 R155 R156 R157 R158 R159 R168
43 | 贴片电阻 | 10K | 6030 |  | R185 R201 R207 R208 R209 R213 R216 R222 R223 R231 R238 R263
44 | 贴片电阻 | 10K | 0603 | 2 | R16 R140
45 | 音量电位器 | 10K |  | 1 | VR1
46 | 贴片电容 | 10P | 0603 | 6 | C74 C88 C154 C177 C201 C208
47 | 贴片电容 | 10P | 0603 | 3 | C82 C217 C231
48 | 贴片微调电容 | 10P |  | 2 | VC2 VC4
49 | 贴片电阻 | 10R | 0603 | 5 | R1 R113 R165 R198 R200
50 | 贴片电阻 | 10R | 0603 | 1 | R88
51 | 贴片钽电容 | 10UF/6.3V | 1206 | 7 | C46 C63 C110 C268 C269 C272 C276
52 | 贴片铁氧体电感 | 10UH | 1008 | 1 | L54
53 | 贴片电容 | 11P | 0603 | 1 | C115
54 | 贴片温补晶体 | 12.8MHZ |  | 1 | CY2
55 | 贴片电阻 | 120K | 0603 | 6 | R93 R145 R161 R163 R225 R246
56 | 贴片电容 | 120P | 0603 | 1 | C203
57 | 贴片电阻 | 120R | 0603 | 1 | R81
58 | 贴片固定电感(白色) | 12NH | 0603 | 1 | L28
59 | 贴片电容 | 12P | 0603 | 3 | C30 C66 C91
60 | 贴片电容 | 13P | 0603 | 1 | C81
61 | 贴片电阻 | 150K | 0603 | 6 | R17 R18 R23 R24 R25 R203
62 | 贴片电阻 | 150K | 0603 | 1 | R19
63 | 贴片电阻 | 15K | 0603 | 4 | R44 R80 R92 R206
64 | 贴片电容 | 15P | 0603 | 4 | C35 C138 C164 C204
65 | 贴片电阻 | 180K | 0603 | 1 | R255
66 | 贴片电阻 | 180R | 0603 | 4 | R4 R61 R107 R133
67 | 贴片电阻 | 180R | 0603 | 1 | R47
68 | 贴片电容 | 182 | 0603 | 2 | C220 C229
69 | 贴片电阻 | 18K | 0603 | 3 | R109 R256 R261
70 | 贴片固定电感(白色) | 18NH | 0603 | 2 | L37 L50
71 | 贴片电阻 | 1K | 0603 | 19 | R29 R40 R66 R74 R84 R94 R101 R105 R127 R138 R142 R152 R187 R229
72 | 贴片电阻 |  | 0603 |  | R234 R239 R244 R266 R268
73 | 贴片电阻 | 1K | 0603 | 3 | R36 R48 R132
74 | 热敏电阻 | 1K-TH | 0603 | 2 | TH2 TH3
75 | 贴片电阻 | 1M | 0603 | 2 | R56 R249
76 | 贴片电阻 | 1M | 0603 | 1 | R22
77 | 贴片二极管 | 1SR154 |  | 1 | D9
78 | 贴片二极管 | 1SS372 |  | 1 | D16
79 | 贴片钽电容 | 1U/16V | 0805 | 1 | C195
80 | 贴片钽电容 | 1U/6.3V | 0805 | 1 | C239
81 | 贴片固定电感(黑色工字型) | 1UH | 1210 | 1 | L1
82 | 贴片固定电感(棕色) | 1UH | 1008 | 1 | L17
83 | 贴片电阻 | 2.2K | 0603 | 6 | R11 R65 R174 R189 R221 R242
84 | 贴片电阻 | 2.2K | 0603 | 1 | R134
85 | 贴片钽电容 | 2.2UF/4V | 0805 | 2 | C56 C141
86 | 贴片电阻 | 2.7K | 0603 | 5 | R39 R41 R175 R197 R205
87 | 贴片电阻 | 20K | 0603 | 12 | R167 R169 R170 R171 R172 R173 R181 R184 R190 R210 R211 R212
88 | 贴片电容 | 20P | 0603 | 1 | C90
89 | 贴片电阻 | 220K | 0603 | 2 | R89 R269
90 | 贴片固定电感 | 220NH | 0603 | 2 | L52 L53
91 | 贴片固定电感(白色工字型) | 220NH | 0806 | 1 | L5
92 | 贴片电阻 | 220R | 0603 | 1 | R5
93 | 贴片电容 | 221 | 0603 | 1 | C192
94 | 贴片电容 | 221 | 0603 | 2 | C93 C165
95 | 贴片电容 | 223 | 0603 | 4 | C80 C175 C194 C199
96 | 贴片电阻 | 22K | 0603 | 3 | R135 R245 R264
97 | 贴片线绕电感（绿色） | 22NH | 0603 | 2 | L18 L40
98 | 贴片电容 | 22P | 0603 | 1 | C130
99 | 贴片电阻 | 22R | 0603 | 1 | R87
100 | 贴片钽电容 | 22UF/4V | 3225 b型 | 1 | C183
101 | 贴片电阻 | 270K | 0603 | 4 | R218 R220 R252 R257
102 | 贴片电阻 | 270R | 0603 | 3 | R6 R9 R130
103 | 贴片电容 | 273 | 0603 | 1 | C187
104 | 贴片电容 | 273 | 0603 | 1 | C200
105 | 贴片电阻 | 27K | 0603 | 1 | R202
106 | 贴片电阻 | 27K | 0603 | 1 | R31
107 | 贴片固定电感(白色) | 27NH | 0603 | 4 | L25 L31 L33 L39
108 | 贴片电容 | 27P | 0603 | 3 | C21 C38 C221
109 | 贴片电容 | 2P | 0603 | 3 | C10 C18 C184
110 | 贴片三极管 | 2SC4617(S) |  | 1 | Q20
111 | 贴片三极管 | 2SC4617(S) |  | 1 | Q36
112 | 贴片三极管 | 2SC4738GR |  | 1 | Q35
113 | 贴片三极管 | 2SC4919 |  | 1 | Q6
114 | 贴片三极管 | 2SC4988 |  | 1 | Q22
115 | 贴片三极管 | 2SC5066(O) |  | 2 | Q16 Q25
116 | 贴片三极管 | 2SC5108Y |  | 4 | Q24 Q26 Q27 Q32
117 | 贴片场效应管 | 2SJ243 |  | 1 | Q17
118 | 贴片场效应管 | 2SK1588 |  | 1 | Q18
119 | 贴片场效应管 | 2SK1824 |  | 1 | Q14
120 | 贴片场效应管 | 2SK1824 |  | 2 | Q31 Q40
121 | 贴片场效应管 | 2SK274 |  | 1 | Q19
122 | 贴片场效应管 | 2SK3475 |  | 1 | Q15
123 | 贴片场效应管 | 2SK3476A |  | 1 | Q9
124 | 贴片电阻 | 3.3K | 0603 | 10 | R15 R21 R118 R121 R122 R129 R131 R176 R204 R232
125 | 贴片电阻 | 3.9K | 0603 | 2 | R27 R73
126 | 贴片电阻 | 330K | 0603 | 2 | R183 R259
127 | 贴片电容 | 333 | 0603 | 4 | C54 C236 C237 C260
128 | 贴片电容 | 333 | 0603 | 1 | C191
129 | 贴片电阻 | 33K | 0603 | 3 | R68 R228 R237
130 | 贴片电阻 | 33K | 0603 | 1 | R77
131 | 贴片电容 | 33P | 0603 | 2 | C193 C205
132 | 贴片电阻 | 33R | 0603 | 1 | R115
133 | 贴片晶体滤波器 | 38.85MHZ |  | 1 | XF1
134 | 贴片电容 | 391 | 0603 | 1 | C180
135 | 贴片电容 | 391 | 0603 | 1 | C118
136 | 晶振 | 392 | 0603 | 3 | C117 C131 C188
137 | 贴片电阻 | 39K | 0603 | 1 | R136
138 | 贴片电容 | 39P | 0603 | 1 | C61
139 | 热敏电阻 | 3K-TH | 0603 | 1 | TH4
140 | 贴片电容 | 3P | 0603 | 3 | C136 C153 C173
141 | 贴片电容 | 3P | 0603 | 1 | C242
142 | 插件 | 3SK320 |  | 1 | Q29
143 | 贴片空心线圈 | 0.4*1.5*3T |  | 8 | L2 L6 L9 L12 L15 L20 L38 L41
144 | 贴片电容 | 4.7K | 0603 | 11 | R86 R151 R166 R177 R178 R179 R182 R186 R195 R196 R224
145 | 贴片钽电容 | 4.7U/6.3V | 1206 | 2 | C83 C186
146 | 贴片钽电容 | 4.7UF/6.3V | 1206 | 1 | C67
147 | 贴片钽电容 | 4.7UF/6V | 1206 | 1 | C190
148 | 450khz陶瓷滤波器 | 450KHZ |  | 1 | XF2
149 | 450khz鉴频中周 | 450KHZ |  | 1 | L57
150 | 贴片电容 | 470K | 0603 | 3 | R243 R250 R258
151 | 贴片电阻 | 470K | 0603 | 1 | R97
152 | 贴片电容 | 470P | 0603 | 1 | C65
153 | 贴片电阻 | 470R | 0603 | 1 | R37
154 | 贴片电容 | 471 | 0603 | 61 | C1 C1A C2A C6 C8 C12 C14 C15 C16 C29 C36 C37 C43 C51 C52 C53
155 | 贴片电容 |  |  |  | C55 C60 C62 C69 C71 C77 C79 C86 C89 C94 C95 C96 C97 C99 C102
156 | 贴片电容 |  |  |  | C103 C104 C105 C109 C113 C114 C119 C123 C127 C132 C134 C139 C143
157 | 贴片电容 |  |  |  | C144 C152 C158 C159 C162 C163 C170 C171 C174 C179 C185 C197 C215
158 | 贴片电容 |  |  |  | C224 C225 C226 C234
159 | 贴片电容 | 471 | 0603 | 1 | C241
160 | 贴片电容 | 471 | 0603 | 18 | C13 C20 C25 C31 C33 C41 C49 C100 C150 C156 C166 C169 C216 C240
161 | 贴片电容 |  |  |  | C270 C271 C273 C275
162 | 贴片电容 | 472 | 0603 | 2 | C245 C252
163 | 贴片电容 | 473 | 0603 | 4 | C238 C247 C249 C266
164 | 贴片电容 | 473 | 0603 | 3 | C101 C128 C142
165 | 贴片电容 | 474 | 0603 | 2 | C126 C148
166 | 贴片电阻 | 47K | 0603 | 13 | R57 R60 R72 R114 R116 R125 R247 R248 R251 R253 R254 R260 R262
167 | 贴片电容 | 47K | 0603 | 1 | C167
168 | 贴片微调电位器 | 47K |  | 1 | VR2
169 | 贴片固定电感(白色) | 47NH | 0603 | 2 | L27 L34
170 | 贴片电容 | 47P | 0603 | 1 | C202
171 | 贴片电阻 | 47R | 0603 | 3 | R53 R148 R219
172 | 贴片电容 | 4P | 0603 | 2 | C5 C146
173 | 贴片空心线圈 | 0.4*1.5*4T |  | 3 | L3 L13 L30
174 | 贴片电阻 | 5.6K | 0603 | 4 | R111 R123 R227 R233
175 | 热敏电阻 | 50K-TH | 0603 | 1 | TH1
176 | 贴片电阻 | 560K | 0603 | 1 | R217
177 | 贴片电阻 | 560R | 0603 | 5 | R143 R160 R164 R188 R194
178 | 贴片电容 | 561 | 0603 | 1 | C107
179 | 贴片电阻 | 562 | 0603 | 1 | C259
180 | 贴片电阻 | 56K | 0603 | 5 | R99 R108 R112 R120 R199
181 | 贴片电阻 | 56K | 0603 | 2 | R32 R78
182 | 贴片电容 | 56P | 0603 | 1 | C262
183 | 贴片电容 | 5P | 0603 | 11 | C9 C23 C45 C64 C75 C78 C98 C121 C124 C149 C161
184 | 贴片电阻 | 6.8K | 0603 | 1 | R75
185 | 贴片固定电感(白色) | 6.8NH | 0603 | 1 | L24
186 | 贴片钽电容 | 6.8UF/10V | 1206 | 1 | C212
187 | 贴片固定电感 | 6.8UH | 0603 | 4 | L16 L22 L36 L42
188 | 贴片电阻 | 62K | 0603 | 1 | R67
189 | 贴片电阻 | 680R | 0603 | 1 | R119
190 | 贴片电容 | 682 | 0603 | 1 | C243
191 | 贴片电容 | 683 | 0603 | 1 | C59
192 | 贴片电阻 | 68K | 0603 | 4 | R50 R62 R106 R144
193 | 贴片微调电位器 | 68K |  | 2 | VR3 VR4
194 | 贴片固定电感(绿色) | 68NH | 0603 | 1 | L44
195 | 贴片电容 | 68P | 0603 | 2 | C181 C209
196 | 贴片电容 | 6P | 0603 | 3 | C22 C111 C120
197 | 贴片微调电容 | 6P |  | 3 | VC1 VC3 VC5
198 | 贴片晶体 | 7.3728MHZ |  | 1 | CY1
199 | 贴片电容 | 7P | 0603 | 1 | C106
200 | 贴片电阻 | 8.2K | 0603 | 3 | R7 R8 R100
201 | 贴片电阻 | 820R | 0603 | 3 | R30 R35 R90
202 | 贴片电容 | 822 | 0603 | 1 | C232
203 | 贴片电阻 | 82K | 0603 | 3 | R54 R110 R180
204 | 贴片电容 | 8P | 0603 | 2 | C151 C206
205 | 贴片空心线圈 | 0.4*1.5*8T |  | 1 | L11
206 | 贴片电阻 | 91K | 0603 | 1 | R226
207 | 贴片电容 | 9P | 0603 | 1 | C39
208 | 电感线圈 | AT2408N10S |  | 1 | IC10
209 | 贴片电阻 | BAND |  | 1 | SW1
210 | 晶体 | Comment |  | 1 | CY3
211 | 3208 pcb | Comment |  | 1 | 1
212 | 贴片二极管 | DA221 |  | 1 | Q41
213 | 贴片二极管 | DAN222 |  | 1 | D14
214 | 贴片三极管 | DTA114YE |  | 1 | Q38
215 | 贴片三极管 | DTA123JE |  | 1 | Q3
216 | 贴片三极管 | DTA144EE |  | 1 | Q10
217 | 贴片三极管 | DTA144EE |  | 1 | Q39
218 | 贴片三极管 | DTC114TE |  | 1 | Q12
219 | 贴片三极管 | DTC114YE |  | 1 | Q37
220 | 贴片三极管 | DTC144EE |  | 5 | Q1 Q2 Q21 Q23 Q30
221 | 贴片三极管 | DTC144EUA |  | 1 | Q13
222 | 贴片三极管 | FM591 |  | 2 | Q4 Q5
223 | 贴片保险丝 | FUSE |  | 1 | F1
224 | 贴片发光二极管（绿） | GREEN | 0603 | 2 | D2 D8
225 | 贴片二极管 | HSC277 | 0603 | 4 | D12 D13 D28 D29
226 | 贴片二极管 | HVC131 | 0603 | 2 | D10 D11
227 | 贴片二极管 | HVC350B | 0603 | 6 | D15 D18 D22 D24 D25 D31
228 | 贴片二极管 | HZU5ALL | 0603 | 1 | D17
229 | 贴片集成电路 | KIA6278F |  | 1 | IC4
230 | 贴片集成电路 | KRX102u |  | 1 | IC2
231 | 贴片三极管 | KTA1298(Y) |  | 1 | Q28
232 | 贴片三极管 | KTC4082 |  | 2 | Q33 Q34
233 | 贴片二极管 | MA2S111 | 0603 | 3 | D19 D23 D32
234 | 贴片二极管 | MA2S376 | 0603 | 4 | D20 D21 D27 D30
235 | 贴片二极管 | MA360 | 0603 | 1 | D26
236 | 贴片二极管 | MA742 |  | 1 | D33
237 | 贴片集成电路 | MB15E03SL |  | 1 | IC 7
238 | 麦克风 d*5mm | MIC/D*6MM |  | 1 | M1
239 | 监听按钮 | MONI |  | 1 | K2
240 | 贴片集成电路 | NJM2902 |  | 1 | IC11
241 | 贴片集成电路 | NJM2902 |  | 1 | IC3
242 | 贴片集成电路 | NJM2904 |  | 1 | IC1
243 | 贴片集成电路 | NJM2904 |  | 1 | IC12
244 | 贴片集成电路 | PST9140NR |  | 1 | IC14
245 | 发射按钮 | PTT |  | 1 | K1
246 | 贴片发光二极管（红） | RED | 0603 | 2 | D1 D7
247 | 贴片集成电路 | RN5VL45C |  | 1 | IC6
248 | 贴片集成电路 | S81350 |  | 1 | IC13
249 | 麦克风3.5mm插座,喇叭2.5mm插座 | SP/MIC |  | 1 | J2
250 | 贴片集成电路 | TA31136 |  | 1 | IC 8
251 | 贴片集成电路 | UMG3 |  | 2 | Q7 Q8
252 | 贴片集成电路 | UPA672T |  | 1 | Q11
253 | 贴片集成电路 | UPD78F0078tqfp | tqfp | 1 | IC9
254 | DDDDDD | X | 0603 | 8 | C48 C84 R147 R214 X_3 X_4 X_5 X_6
255 | 贴片集成电路 | XC62FP3502P |  | 1 | IC5
256 | DDDDDD | x | 0603 | 4 | C133 R102 X_1 X_2

## 3208(2)V1.0
PT3208（2）物料清单（Bill of Material)
序号 | 物料编码 | 型号 | 规格 |  |  | 位号 | 单位 | 数量 | 代用料型号 | 备注
1 |  |  | 贴片电容 | 0603 | 0.5P±0.25P 50V | C87 C116 C135 |  | 3
2 |  |  | 贴片电容 | 0603 | 0.75P ±0.25P 50V | C50 C70 C125 C147 |  | 4
3 |  |  | 贴片电容 | 0603 | 1.5P±0.25P 50V | C7 |  | 1
4 |  |  | 贴片电容 | 0603 | 101±5% 50V | C264 C267 C211 C24 C122 C218 |  | 6
5 |  |  | 贴片电容 | 0603 | 102±10% 50V | C4 C34 C68 C73 C92 C108 C196 C223 C228 C235 C277 C17 C40 C58 C112 C246 |  | 16
6 |  |  | 贴片电容 | 0603 | 103±10% 50V | C28 C42 C157 C172 C176 C178 C210 C219 C244 C250 C265 C140 C253 C255 C256 C257 |  | 16
7 |  |  | 贴片电容 | 0603 | 104±10% 50V | C11 C19 C137 C189 C198 C213 C214 C222 C230 C233 C248 C258 C261 C32 C47 C57 C76 C129 C160 C227 C251 C274 |  | 22
8 |  |  | 贴片电容 | 0805 | 105 +80%--20% 16V | C26 C27 C44 C72 C155 C168 C254，C263 |  | 8
9 |  |  | 贴片电容 | 0603 | 10P±0.5P 50V | C74 C88 C154 C177 C201 C208 C82 C217 C231 |  | 9
10 |  |  | 贴片电容 | 0603 | 11P±0.5P 50V | C115 |  | 1
11 |  |  | 贴片电容 | 0603 | 120P±5% 50V | C203 |  | 1
12 |  |  | 贴片电容 | 0603 | 12P±2% 50V | C30 C66 C91 |  | 3
13 |  |  | 贴片电容 | 0603 | 13P±2% 50V | C81 |  | 1
14 |  |  | 贴片电容 | 0603 | 15P±2% 50V | C35 C138 C164 C204 |  | 4
|  |  |  | 科立讯电子（深圳）有限公司 |  | 电话：
|  |  |  | 名称： |  | 机型：
|  |  |  | 图号： | PT3208(2).2.001BM | 版本：
|  |  |  | 编制： |  | 日期： 审核： |  |  | 日期：
更改标记 |  | 数量 更改单号 | 签名 日期 | 批准： |  | 日期： | 第 页/共 页
旧底图总号： |  |  | 底图总号：PT001101 |  | 签名： | 日期： | 2002.11.7
15 |  |  | 贴片电容 | 0603 | 182±10% 50V | C220 C229 |  | 2
16 |  |  | 贴片电容 | 0603 | 20P±2% 50V | C90 |  | 1
17 |  |  | 贴片电容 | 0603 | 221±5% 50V | C93 C165 C192 |  | 3
18 |  |  | 贴片电容 | 0603 | 223±10% 50V | C80 C175 C194 C199 |  | 4
19 |  |  | 贴片电容 | 0603 | 22P±5% 50V | C130 |  | 1
20 |  |  | 贴片电容 | 0603 | 273±10% 50V | C200 C187 |  | 2
21 |  |  | 贴片电容 | 0603 | 27P±5% 50V | C21 C38 C221 |  | 3
22 |  |  | 贴片电容 | 0603 | 2P±2% 50V | C10 C18 C184 |  | 3
23 |  |  | 贴片电容 | 0603 | 333±10% 50V | C54 C236 C237 C260 C191 |  | 5
24 |  |  | 贴片电容 | 0603 | 33P±5% 50V | C193 C205 |  | 2
25 |  |  | 贴片电容 | 0603 | 391±5% 50V | C118 C180 |  | 2
26 |  |  | 贴片电容 | 0603 | 39P±5% 50V | C61 |  | 1
27 |  |  | 贴片电容 | 0603 | 3P±2% 50V | C136 C153 C173 C242 |  | 4
|  |  |  | 科立讯电子（深圳）有限公司 |  | 电话：
|  |  |  | 名称： |  | 机型：
|  |  |  | 图号： | PT3208(2).2.001BM | 版本：
|  |  |  | 编制： |  | 日期： 审核： |  |  | 日期：
更改标记 |  | 数量 更改单号 | 签名 日期 | 批准： |  | 日期： | 第 页/共 页
旧底图总号： |  |  | 底图总号：PT001101 |  | 签名： | 日期： | 2002.11.7
28 |  |  | 贴片电容 | 0603 | 471±10% 50V | C1 C1A C2A C6 C8 C12 C14 C15 C16 C29 C36 C37 C43 C51 C52 C53 C65 C102 C143 C215 |  | 80
C55 C60 C62 C69 C71 C77 C79 C86 C89 C94 C95 C96 C97 C99
C103 C104 C105 C109 C113 C114 C119 C123 C127 C132 C134 C139
C144 C152 C158 C159 C162 C163 C170 C171 C174 C179 C185 C197
C224 C225 C226 C234 C241
C13 C20 C25 C31 C33 C41 C49 C100 C150 C156 C166 C169 C216 C240 C270 C271 C273 C275
29 |  |  | 贴片电容 | 0603 | 472±10% 50V | C245 C252 |  | 2
30 |  |  | 贴片电容 | 0603 | 473±10% 50V | C238 C247 C249 C266 C101 C128 C142 |  | 7
31 |  |  | 贴片电容 | 0603 | 474±10% 50V | C126 C148 |  | 2
32 |  |  | 贴片电容 | 0603 | 47P±5% 50V | C202 |  | 1
33 |  |  | 贴片电容 | 0603 | 4P±2% 50V | C5 C146 |  | 2
34 |  |  | 贴片电容 | 0603 | 561±10% 50V | C107 |  | 1
35 |  |  | 贴片电容 | 0603 | 562±5% 50V | C259 |  | 1
36 |  |  | 贴片电容 | 0603 | 56P±5% 50V | C262 |  | 1
|  |  |  | 科立讯电子（深圳）有限公司 |  | 电话：
|  |  |  | 名称： |  | 机型：
|  |  |  | 图号： | PT3208(2).2.001BM | 版本：
|  |  |  | 编制： |  | 日期： 审核： |  |  | 日期：
更改标记 |  | 数量 更改单号 | 签名 日期 | 批准： |  | 日期： | 第 页/共 页
旧底图总号： |  |  | 底图总号：PT001101 |  | 签名： | 日期： | 2002.11.7
37 |  |  | 贴片电容 | 0603 | 5P±2% 50V | C9 C23 C45 C64 C75 C78 C98 C121 C124 C149 C161 |  | 11
38 |  |  | 贴片电容 | 0603 | 682±10% 50V | C243 |  | 1
39 |  |  | 贴片电容 | 0603 | 683±10% 50V | C59 |  | 1
40 |  |  | 贴片电容 | 0603 | 68P±5% 50V | C181 C209 |  | 2
41 |  |  | 贴片电容 | 0603 | 6P±2% 50V | C22 C111 C120 |  | 3
42 |  |  | 贴片电容 | 0603 | 7P±2% 50V | C106 |  | 1
43 |  |  | 贴片电容 | 0603 | 822±10% 50V | C232 |  | 1
44 |  |  | 贴片电容 | 0603 | 8P±2% 50V | C151 C206 |  | 2
45 |  |  | 贴片电容 | 0603 | 9P±2% 50V | C39 |  | 1
46 |  |  | 贴片钽电容 | 1206 | 0.1UF±20% 35V | C182 C207 |  | 2
47 |  |  | 贴片钽电容 | c型 | 100UF/6.3V | C85 |  | 1
48 |  |  | 贴片钽电容 | 0805 | 1U±20% 16V | C195 |  | 1
49 |  |  | 贴片钽电容 | 0805 | 1U±20% 6.3V | C239 |  | 1
50 |  |  | 贴片钽电容 | 0805 | 2.2UF±20% 4V | C56 C141 |  | 2
51 |  |  | 贴片钽电容 | 3225 b型 | 22UF±20% 4V | C183 |  | 1
52 |  |  | 贴片钽电容 | 1206 | 4.7U±20% 6.3V | C83 C186 C67 C190 |  | 4
53 |  |  | 贴片钽电容 | 1206 | 6.8UF±20% 10V | C212 |  | 1
54 |  |  | 贴片钽电容 | 1206 | 10UF±20% 6.3V | C46 C63 C110 C268 C269 C272 C276 |  | 7
55 |  | TZV2Z100A110 | 贴片微调电容 |  | 10P | VC2 VC4 |  | 2
56 |  | TZV2Z100A060 | 贴片微调电容 |  | 6P | VC1 VC3 VC5 |  | 3
|  |  |  | 科立讯电子（深圳）有限公司 |  | 电话：
|  |  |  | 名称： |  | 机型：
|  |  |  | 图号： | PT3208(2).2.001BM | 版本：
|  |  |  | 编制： |  | 日期： 审核： |  |  | 日期：
更改标记 |  | 数量 更改单号 | 签名 日期 | 批准： |  | 日期： | 第 页/共 页
旧底图总号： |  |  | 底图总号：PT001101 |  | 签名： | 日期： | 2002.11.7
57 |  |  | 热敏电阻 | 0603 | 1K-TH±10% | TH2 TH3 |  | 2
58 |  |  | 热敏电阻 | 0603 | 3K-TH±10% | TH4 |  | 1
59 |  |  | 热敏电阻 | 0603 | 50K-TH±10% | TH1 |  | 1
60 |  |  | 贴片电阻 | 0603 | 0R±5% | R2 R3 R28 R46 R69 R150 R153 R162 R192 R193 R230 R235 R52 R55 R96 R139 |  | 16
61 |  |  | 贴片电阻 | 0805 | 0R±5% | R20 |  | 1
62 |  |  | 贴片电阻 | 0603 | 1.2K±5% | R76 R215 |  | 2
63 |  |  | 贴片电阻 | 0603 | 1.5K±5% | R70 |  | 1
64 |  |  | 贴片电阻 | 0603 | 1.8K±5% | R34 R128 |  | 2
65 |  |  | 贴片电阻 | 0603 | 4.7K±5% | R86 R151 R166 R177 R178 R179 R182 R186 R195 R196 R224 |  | 11
66 |  |  | 贴片电阻 | 0603 | 100K±5% | R42 R58 R63 R79 R82 R95 R98 R126 R141 R146 R191 R236 R240 R241 R33 R59 R265 R267 |  | 18
67 |  |  | 贴片电阻 | 0603 | 100R±5% | R26 R38 R43 R64 R71 R85 R91 R104 R137 R154 R103 |  | 11
68 |  |  | 贴片电阻 | 0603 | 10K±5% | R10 R45 R49 R51 R83 R124 R149 R155 R156 R157 R158 R159 R168 R16 R140 R185 R201 R207 R208 R209 R213 R216 R222 R223 R231 R238 R263 |  | 27
|  |  |  | 科立讯电子（深圳）有限公司 |  | 电话：
|  |  |  | 名称： |  | 机型：
|  |  |  | 图号： | PT3208(2).2.001BM | 版本：
|  |  |  | 编制： |  | 日期： 审核： |  |  | 日期：
更改标记 |  | 数量 更改单号 | 签名 日期 | 批准： |  | 日期： | 第 页/共 页
旧底图总号： |  |  | 底图总号：PT001101 |  | 签名： | 日期： | 2002.11.7
69 |  |  | 贴片电阻 | 0603 | 10R±5% | R1 R113 R165 R198 R200 R88 |  | 6
70 |  |  | 贴片电阻 | 1206 | 0.39R±5% | R12 R13 R14 |  | 3
71 |  |  | 贴片电阻 | 0603 | 120K±5% | R93 R145 R161 R163 R225 R246 |  | 6
72 |  |  | 贴片电阻 | 0603 | 120R±5% | R81 |  | 1
73 |  |  | 贴片电阻 | 0603 | 150K±5% | R17 R18 R23 R24 R25 R203 R19 |  | 7
74 |  |  | 贴片电阻 | 0603 | 15K±5% | R44 R80 R92 R206 |  | 4
75 |  |  | 贴片电阻 | 0603 | 180K±5% | R255 |  | 1
76 |  |  | 贴片电阻 | 0603 | 180R±5% | R4 R61 R107 R133 R47 |  | 5
77 |  |  | 贴片电阻 | 0603 | 18K±5% | R109 R256 R261 |  | 3
78 |  |  | 贴片电阻 | 0603 | 1K±5% | R29 R40 R66 R74 R84 R94 R101 R105 R127 R138 R142 R152 R187 R229 R36 R48 R132 R234 R239 R244 R266 R268 |  | 22
79 |  |  | 贴片电阻 | 0603 | 1M±5% | R56 R249 R22 |  | 3
80 |  |  | 贴片电阻 | 0603 | 2.2K±5% | R11 R65 R174 R189 R221 R242 R134 |  | 7
81 |  |  | 贴片电阻 | 0603 | 2.7K±5% | R39 R41 R175 R197 R205 |  | 5
82 |  |  | 贴片电阻 | 0603 | 20K±5% | R167 R169 R170 R171 R172 R173 R181 R184 R190 R210 R211 R212 |  | 12
83 |  |  | 贴片电阻 | 0603 | 220K±5% | R89 R269 |  | 2
84 |  |  | 贴片电阻 | 0603 | 220R±5% | R5 |  | 1
85 |  |  | 贴片电阻 | 0603 | 22K±5% | R135 R245 R264 |  | 3
86 |  |  | 贴片电阻 | 0603 | 22R±5% | R87 |  | 1
|  |  |  | 科立讯电子（深圳）有限公司 |  | 电话：
|  |  |  | 名称： |  | 机型：
|  |  |  | 图号： | PT3208(2).2.001BM | 版本：
|  |  |  | 编制： |  | 日期： 审核： |  |  | 日期：
更改标记 |  | 数量 更改单号 | 签名 日期 | 批准： |  | 日期： | 第 页/共 页
旧底图总号： |  |  | 底图总号：PT001101 |  | 签名： | 日期： | 2002.11.7
87 |  |  | 贴片电阻 | 0603 | 270K±5% | R218 R220 R252 R257 |  | 4
88 |  |  | 贴片电阻 | 0603 | 270R±5% | R6 R9 R130 |  | 3
89 |  |  | 贴片电阻 | 0603 | 27K±5% | R202 R31 |  | 2
90 |  |  | 贴片电阻 | 0603 | 3.3K±5% | R15 R21 R118 R121 R122 R129 R131 R176 R204 R232 |  | 10
91 |  |  | 贴片电阻 | 0603 | 3.9K±5% | R27 R73 |  | 2
92 |  |  | 贴片电阻 | 0603 | 330K±5% | R183 R259 |  | 2
93 |  |  | 贴片电阻 | 0603 | 33K±5% | R68 R228 R237 R77 |  | 4
94 |  |  | 贴片电阻 | 0603 | 33R±5% | R115 |  | 1
95 |  |  | 贴片电阻 | 0603 | 39K±5% | R136 |  | 1
96 |  |  | 贴片电阻 | 0603 | 470K±5% | R97 R243 R250 R258 |  | 4
97 |  |  | 贴片电阻 | 0603 | 470R±5% | R37 |  | 1
98 |  |  | 贴片电阻 | 0603 | 47K±5% | R57 R60 R72 R114 R116 R125 R247 R248 R251 R253 R254 R260 R262 R167 |  | 14
99 |  |  | 贴片电阻 | 0603 | 47R±5% | R53 R148 R219 |  | 3
100 |  |  | 贴片电阻 | 0603 | 5.6K±5% | R111 R123 R227 R233 |  | 4
101 |  |  | 贴片电阻 | 0603 | 560K±5% | R217 |  | 1
102 |  |  | 贴片电阻 | 0603 | 560R±5% | R143 R160 R164 R188 R194 |  | 5
103 |  |  | 贴片电阻 | 0603 | 56K±5% | R99 R108 R112 R120 R199 R32 R78 |  | 7
104 |  |  | 贴片电阻 | 0603 | 6.8K±5% | R75 |  | 1
|  |  |  | 科立讯电子（深圳）有限公司 |  | 电话：
|  |  |  | 名称： |  | 机型：
|  |  |  | 图号： | PT3208(2).2.001BM | 版本：
|  |  |  | 编制： |  | 日期： 审核： |  |  | 日期：
更改标记 |  | 数量 更改单号 | 签名 日期 | 批准： |  | 日期： | 第 页/共 页
旧底图总号： |  |  | 底图总号：PT001101 |  | 签名： | 日期： | 2002.11.7
105 |  |  | 贴片电阻 | 0603 | 62K±5% | R67 |  | 1
106 |  |  | 贴片电阻 | 0603 | 680R±5% | R119 |  | 1
107 |  |  | 贴片电阻 | 0603 | 68K±5% | R50 R62 R106 R144 |  | 4
108 |  |  | 贴片电阻 | 0603 | 8.2K±5% | R7 R8 R100 |  | 3
109 |  |  | 贴片电阻 | 0603 | 820R±5% | R30 R35 R90 |  | 3
110 |  |  | 贴片电阻 | 0603 | 82K±5% | R54 R110 R180 |  | 3
111 |  |  | 贴片电阻 | 0603 | 91K±5% | R226 |  | 1
112 |  | TP70QF4161(RY-6933) | 编码开关 |  | BAND | SW1 |  | 1
113 |  |  | 贴片二极管 |  | 1SR154 | D9 |  | 1
114 |  |  | 贴片二极管 |  | 1SS372 | D16 |  | 1
115 |  |  | 贴片二极管 |  | DA221 | Q41 |  | 1
116 |  |  | 贴片二极管 |  | DAN222 | D14 |  | 1
117 |  |  | 贴片二极管 | 0603 | HSC277 | D12 D13 D28 D29 |  | 4
118 |  |  | 贴片二极管 | 0603 | HVC131 | D10 D11 |  | 2
119 |  |  | 贴片二极管 | 0603 | HVC350B | D15 D18 D22 D24 D25 D31 |  | 6
120 |  |  | 贴片二极管 | 0603 | HZU5ALL | D17 |  | 1
121 |  |  | 贴片二极管 | 0603 | MA2S111 | D19 D23 D32 |  | 3
122 |  |  | 贴片二极管 | 0603 | MA2S376 | D20 D21 D27 D30 |  | 4
123 |  |  | 贴片二极管 | 0603 | MA360 | D26 |  | 1
124 |  |  | 贴片二极管 |  | MA742 | D33 |  | 1
125 |  |  | 贴片发光二极管（红） | 0603 | RED | D1 D7 |  | 2
126 |  |  | 贴片发光二极管（绿） | 0603 | GREEN | D2 D8 |  | 2
127 |  |  | 贴片三极管 |  | 2SC4617(S) | Q20 Q36 |  | 2
|  |  |  | 科立讯电子（深圳）有限公司 |  | 电话：
|  |  |  | 名称： |  | 机型：
|  |  |  | 图号： | PT3208(2).2.001BM | 版本：
|  |  |  | 编制： |  | 日期： 审核： |  |  | 日期：
更改标记 |  | 数量 更改单号 | 签名 日期 | 批准： |  | 日期： | 第 页/共 页
旧底图总号： |  |  | 底图总号：PT001101 |  | 签名： | 日期： | 2002.11.7
128 |  |  | 贴片三极管 |  | 2SC4738GR | Q35 |  | 1
129 |  |  | 贴片三极管 |  | 2SC4919 | Q6 |  | 1
130 |  |  | 贴片三极管 |  | 2SC4988 | Q22 |  | 1
131 |  |  | 贴片三极管 |  | 2SC5066(O) | Q16 Q25 |  | 2
132 |  |  | 贴片三极管 |  | 2SC5108Y | Q24 Q26 Q27 Q32 |  | 4
133 |  |  | 贴片三极管 |  | DTA114YE | Q38 |  | 1
134 |  |  | 贴片三极管 |  | DTA123JE | Q3 |  | 1
135 |  |  | 贴片三极管 |  | DTC114TE | Q12 |  | 1
136 |  |  | 贴片三极管 |  | DTC114YE | Q37 |  | 1
137 |  |  | 贴片三极管 |  | DTC144EE | Q1 Q2 Q21 Q23 Q30 Q39 Q10 |  | 7
138 |  |  | 贴片三极管 |  | DTC144EUA | Q13 |  | 1
139 |  |  | 贴片三极管 |  | FM591 | Q4 Q5 |  | 2
140 |  |  | 贴片三极管 |  | KTA1298(Y) | Q28 |  | 1
141 |  |  | 贴片三极管 |  | KTC4082 | Q33 Q34 |  | 2
142 |  |  | 发光二极管 | LED |  | D3 D4 D5 D6 |  | 4
143 |  |  | 贴片场效应管 |  | 2SJ243 | Q17 |  | 1
144 |  |  | 贴片场效应管 |  | 2SK1588 | Q18 |  | 1
145 |  |  | 贴片场效应管 |  | 2SK1824 | Q31 Q40 Q14 |  | 3
146 |  |  | 贴片场效应管 |  | 2SK274 | Q19 |  | 1
147 |  |  | 贴片场效应管 |  | 2SK3475 | Q15 |  | 1
148 |  |  | 贴片场效应管 |  | 2SK3476A | Q9 |  | 1
149 |  |  | 贴片场效应管 |  | 3SK320 | Q29 |  | 1
150 |  |  | 贴片集成电路 |  | KIA6278F | IC4 |  | 1
|  |  |  | 科立讯电子（深圳）有限公司 |  | 电话：
|  |  |  | 名称： |  | 机型：
|  |  |  | 图号： | PT3208(2).2.001BM | 版本：
|  |  |  | 编制： |  | 日期： 审核： |  |  | 日期：
更改标记 |  | 数量 更改单号 | 签名 日期 | 批准： |  | 日期： | 第 页/共 页
旧底图总号： |  |  | 底图总号：PT001101 |  | 签名： | 日期： | 2002.11.7
151 |  |  | 贴片集成电路 |  | KRX102u | IC2 |  | 1
152 |  |  | 贴片集成电路 |  | MB15E03SL | IC 7 |  | 1
153 |  |  | 贴片集成电路 |  | NJM2902 | IC3 IC11 |  | 2
154 |  |  | 贴片集成电路 |  | NJM2904 | IC1 IC12 |  | 2
155 |  |  | 贴片集成电路 |  | PST9140NR | IC14 |  | 1
156 |  |  | 贴片集成电路 |  | RN5VL45C | IC6 |  | 1
157 |  |  | 贴片集成电路 |  | S81350 | IC13 |  | 1
158 |  |  | 贴片集成电路 |  | TA31136 | IC 8 |  | 1
159 |  |  | 贴片集成电路 |  | UMG3 | Q7 Q8 |  | 2
160 |  |  | 贴片集成电路 |  | UPA672T | Q11 |  | 1
161 |  |  | 贴片集成电路 | tqfp | UPD78F0078tqfp | IC9 |  | 1
162 |  |  | 贴片集成电路 |  | XC62FP3502P | IC5 |  | 1
163 |  |  | 贴片集成电路 |  | AT2408N10S | IC10 |  | 1
164 |  | FLM2520-R33K | 贴片固定电感 | 1008 | 0.33UH | L45 |  | 1
165 |  | MLF1608DR47K | 贴片固定电感 | 0603 | 0.47UH | L49 |  | 1
166 |  | FLM2520-R47K | 贴片固定电感 | 1008 | 0.47UH | L46 |  | 1
167 |  | MLF1608DR56K | 贴片固定电感 | 0603 | 0.56UH | L51 |  | 1
168 |  | MLG1608B220NJ | 贴片固定电感 | 0603 | 220NH | L52 L53 |  | 2
169 |  |  | 贴片固定电感 | 0603 | 6.8UH | L16 L22 L36 L42 |  | 4
170 |  | MLG1608B12N | 贴片固定电感(白色) | 0603 | 12NH | L28 |  | 1
171 |  | MLG1608B18N | 贴片固定电感(白色) | 0603 | 18NH | L37 L50 |  | 2
172 |  | MLG1608B27N | 贴片固定电感(白色) | 0603 | 27NH | L25 L31 L33 L39 |  | 4
173 |  | C1608CA-47N | 贴片固定电感(白色) | 0603 | 47NH | L27 L34 |  | 2
|  |  |  | 科立讯电子（深圳）有限公司 |  | 电话：
|  |  |  | 名称： |  | 机型：
|  |  |  | 图号： | PT3208(2).2.001BM | 版本：
|  |  |  | 编制： |  | 日期： 审核： |  |  | 日期：
更改标记 |  | 数量 更改单号 | 签名 日期 | 批准： |  | 日期： | 第 页/共 页
旧底图总号： |  |  | 底图总号：PT001101 |  | 签名： | 日期： | 2002.11.7
174 |  | MLG1608B6N8 | 贴片固定电感(白色) | 0603 | 6.8NH | L24 |  | 1
175 |  | LON21A220NJ | 贴片固定电感(白色工字型) | 0806 | 220NH | L5 |  | 1
176 |  | LQH3N1R0M04 | 贴片固定电感(黑色工字型) | 1210 | 1UH | L1 |  | 1
177 |  | C1608CA-68N | 贴片固定电感(绿色) | 0603 | 68NH | L44 |  | 1
178 |  | FHW1008UC1R0 | 贴片固定电感(棕色) | 1008 | 1UH | L17 |  | 1
179 |  | BLM11A221S | 贴片铁氧体电感 | 0603 | 0138-05 | L10 L19 L55 L56 L58 |  | 5
180 |  | LQG11N1R0K0V | 贴片铁氧体电感 | 0603 | 0140-05 | L21 L23 L26 L29 L32 L35 L43 L47 L48 L59 |  | 10
181 |  | BLM21P300S | 贴片铁氧体电感 | 0805 | 0149-05 | L4 L8 L14 L7 |  | 4
182 |  | FLM2520-100J | 贴片固定电感 | 1210 | 10UH | L54 |  | 1
183 |  |  | 贴片空心线圈 |  | 0.4*1.5*3T | L2 L6 L9 L12 L15 L20 L38 L41 |  | 8
184 |  |  | 贴片空心线圈 |  | 0.4*1.5*4T | L3 L13 L30 |  | 3
185 |  |  | 贴片空心线圈 |  | 0.4*1.5*8T | L11 |  | 1
186 |  |  | 贴片线绕电感（绿色） | 0603 | 22NH | L18 L40 |  | 2
187 |  | T76N7N(RY-6932) | 音量电位器 |  | 10K | VR1 |  | 1
188 |  | MVR22HXBRN473 | 贴片微调电位器 |  | 47K | VR2 |  | 1
189 |  | MVR22HXBRN683 | 贴片微调电位器 |  | 68K | VR3 VR4 |  | 2
190 |  | NT7050BA | 贴片温补晶体 |  | 12.8MHZ | CY2 |  | 1
191 |  |  | 贴片晶体 |  | 7.3728MHZ | CY1 |  | 1
192 |  | WEI-D-005 | 450khz鉴频中周 |  | 450KHZ | L57 |  | 1
193 |  | LTUPC450EB | 450khz陶瓷滤波器 |  | 450KHZ | XF2 |  | 1
194 |  |  | 麦克风3.5mm插座 |  | SP/MIC | J2 |  | 1
|  |  | 喇叭2.5mm插座 |  | SP/MIC | J2 |  | 1
|  |  |  | 科立讯电子（深圳）有限公司 |  | 电话：
|  |  |  | 名称： |  | 机型：
|  |  |  | 图号： | PT3208(2).2.001BM | 版本：
|  |  |  | 编制： |  | 日期： 审核： |  |  | 日期：
更改标记 |  | 数量 更改单号 | 签名 日期 | 批准： |  | 日期： | 第 页/共 页
旧底图总号： |  |  | 底图总号：PT001101 |  | 签名： | 日期： | 2002.11.7
195 |  | CTS1101VA | 发射按钮 |  | PTT | K1 |  | 1
196 |  | CTS1101VA | 监听按钮 |  | MONI | K2 |  | 1
197 |  |  | 晶体 |  | Comment | CY3 |  | 1
198 |  |  | 晶振 | 0603 | 392 | C117 C131 C188 |  | 3
199 |  |  | 贴片保险丝 |  | FUSE | F1 |  | 1
200 |  |  | 麦克风 d*5mm |  | MIC/D*6MM | M1 |  | 1
201 |  |  |  | 0603 | X | C48 C84 R147 R214 X_3 X_4 X_5 X_6 |  | 8
202 |  |  |  | 0603 | x | C133 R102 X_1 X_2 |  | 4
203 |  | DSF753SBF | 贴片晶体滤波器 |  | 38.85MHZ | XF1 |  | 1
204 |  |  | 3208（2） pcb |  | Comment | 1 |  | 1
205 |  |  | 喇叭线（红）L=70mm,D=0.7mm,焊角长=2mm |  |  |  |  | 1
206 |  |  | 喇叭线（黑）L=70mm,D=0.7mm,焊角长=2mm |  |  |  |  | 1
207 |  |  | 喇叭（同3118） |  |  |  |  | 1
|  |  |  | 科立讯电子（深圳）有限公司 |  | 电话：
|  |  |  | 名称： |  | 机型：
|  |  |  | 图号： | PT3208(2).2.001BM | 版本：
|  |  |  | 编制： |  | 日期： 审核： |  |  | 日期：
更改标记 |  | 数量 更改单号 | 签名 日期 | 批准： |  | 日期： | 第 页/共 页
旧底图总号： |  |  | 底图总号：PT001101 |  | 签名： | 日期： | 2002.11.7
PT3208（2）主板装配BOM
PT3208（2）主板装配BOM
PT3208（2）主板装配BOM
PT3208（2）主板装配BOM
PT3208（2）主板装配BOM
PT3208（2）主板装配BOM
PT3208（2）主板装配BOM
PT3208（2）主板装配BOM
PT3208（2）主板装配BOM
PT3208（2）主板装配BOM
PT3208（2）主板装配BOM
PT3208（2）主板装配BOM

## 3208(2)V2.0
PT3208（2）物料清单（Bill of Material)
序号 | 物料编码 | 型号 | 规格 |  |  | 位号 | 单位 | 数量 | 代用料型号 | 备注
1 |  |  | 贴片电容 | 0603 | 0.5P±0.25P 50V | C87 C116 C135 |  | 3
2 |  |  | 贴片电容 | 0603 | 0.75P ±0.25P 50V | C50 C70 C125 C147 |  | 4
3 |  |  | 贴片电容 | 0603 | 1.5P±0.25P 50V | C7 |  | 1
4 |  |  | 贴片电容 | 0603 | 101±5% 50V | C264 C267 C211 C24 C122 C218 |  | 6
5 |  |  | 贴片电容 | 0603 | 102±10% 50V | C4 C34 C68 C73 C92 C108 C196 C223 C228 C235 C277 C17 C40 C58 C112 C246 |  | 16
6 |  |  | 贴片电容 | 0603 | 103±10% 50V | C28 C42 C157 C172 C176 C178 C210 C219 C244 C250 C265 C140 C253 C255 C256 C257 |  | 16
7 |  |  | 贴片电容 | 0603 | 104±10% 50V | C11 C19 C137 C189 C198 C213 C214 C222 C230 C233 C248 C258 C261 C32 C47 C57 C76 C129 C160 C227 C251 C274 |  | 22
8 |  |  | 贴片电容 | 0805 | 105 +80%--20% 16V | C26 C27 C44 C72 C155 C168 C254，C263 |  | 8
9 |  |  | 贴片电容 | 0603 | 10P±0.5P 50V | C74 C88 C154 C177 C201 C208 C82 C217 C231 |  | 9
10 |  |  | 贴片电容 | 0603 | 11P±0.5P 50V | C115 |  | 1
11 |  |  | 贴片电容 | 0603 | 120P±5% 50V | C203 |  | 1
12 |  |  | 贴片电容 | 0603 | 12P±2% 50V | C30 C66 C91 |  | 3
13 |  |  | 贴片电容 | 0603 | 13P±2% 50V | C81 |  | 1
14 |  |  | 贴片电容 | 0603 | 15P±2% 50V | C35 C138 C164 C204 |  | 4
|  |  |  | 科立讯电子（深圳）有限公司 |  | 电话：
|  |  |  | 名称： |  | 机型：
|  |  |  | 图号： | PT3208(2).2.001BM | 版本：
|  |  |  | 编制： |  | 日期： 审核： |  |  | 日期：
更改标记 |  | 数量 更改单号 | 签名 日期 | 批准： |  | 日期： | 第 页/共 页
旧底图总号： |  |  | 底图总号：PT001101 |  | 签名： | 日期： | 2002.11.7
15 |  |  | 贴片电容 | 0603 | 182±10% 50V | C220 C229 |  | 2
16 |  |  | 贴片电容 | 0603 | 20P±2% 50V | C90 |  | 1
17 |  |  | 贴片电容 | 0603 | 221±5% 50V | C93 C165 C192 |  | 3
18 |  |  | 贴片电容 | 0603 | 223±10% 50V | C80 C175 C194 C199 |  | 4
19 |  |  | 贴片电容 | 0603 | 22P±5% 50V | C130 |  | 1
20 |  |  | 贴片电容 | 0603 | 273±10% 50V | C200 C187 |  | 2
21 |  |  | 贴片电容 | 0603 | 27P±5% 50V | C21 C38 C221 |  | 3
22 |  |  | 贴片电容 | 0603 | 2P±2% 50V | C10 C18 C184 |  | 3
23 |  |  | 贴片电容 | 0603 | 333±10% 50V | C54 C236 C237 C260 C191 |  | 5
24 |  |  | 贴片电容 | 0603 | 33P±5% 50V | C193 C205 |  | 2
25 |  |  | 贴片电容 | 0603 | 391±5% 50V | C118 C180 |  | 2
26 |  |  | 贴片电容 | 0603 | 39P±5% 50V | C61 |  | 1
27 |  |  | 贴片电容 | 0603 | 3P±2% 50V | C136 C153 C173 C242 |  | 4
|  |  |  | 科立讯电子（深圳）有限公司 |  | 电话：
|  |  |  | 名称： |  | 机型：
|  |  |  | 图号： | PT3208(2).2.001BM | 版本：
|  |  |  | 编制： |  | 日期： 审核： |  |  | 日期：
更改标记 |  | 数量 更改单号 | 签名 日期 | 批准： |  | 日期： | 第 页/共 页
旧底图总号： |  |  | 底图总号：PT001101 |  | 签名： | 日期： | 2002.11.7
28 |  |  | 贴片电容 | 0603 | 471±10% 50V | C1 C1A C2A C6 C8 C12 C14 C15 C16 C29 C36 C37 C43 C51 C52 C53 C65 C102 C143 C215 C167 |  | 81
C55 C60 C62 C69 C71 C77 C79 C86 C89 C94 C95 C96 C97 C99
C103 C104 C105 C109 C113 C114 C119 C123 C127 C132 C134 C139
C144 C152 C158 C159 C162 C163 C170 C171 C174 C179 C185 C197
C224 C225 C226 C234 C241
C13 C20 C25 C31 C33 C41 C49 C100 C150 C156 C166 C169 C216 C240 C270 C271 C273 C275
29 |  |  | 贴片电容 | 0603 | 472±10% 50V | C245 C252 |  | 2
30 |  |  | 贴片电容 | 0603 | 473±10% 50V | C238 C247 C249 C266 C101 C128 C142 |  | 7
31 |  |  | 贴片电容 | 0603 | 474±10% 50V | C126 C148 |  | 2
32 |  |  | 贴片电容 | 0603 | 47P±5% 50V | C202 |  | 1
33 |  |  | 贴片电容 | 0603 | 4P±2% 50V | C5 C146 |  | 2
34 |  |  | 贴片电容 | 0603 | 561±10% 50V | C107 |  | 1
35 |  |  | 贴片电容 | 0603 | 562±5% 50V | C259 |  | 1
36 |  |  | 贴片电容 | 0603 | 56P±5% 50V | C262 |  | 1
|  |  |  | 科立讯电子（深圳）有限公司 |  | 电话：
|  |  |  | 名称： |  | 机型：
|  |  |  | 图号： | PT3208(2).2.001BM | 版本：
|  |  |  | 编制： |  | 日期： 审核： |  |  | 日期：
更改标记 |  | 数量 更改单号 | 签名 日期 | 批准： |  | 日期： | 第 页/共 页
旧底图总号： |  |  | 底图总号：PT001101 |  | 签名： | 日期： | 2002.11.7
37 |  |  | 贴片电容 | 0603 | 5P±2% 50V | C9 C23 C45 C64 C75 C78 C98 C121 C124 C149 C161 |  | 11
38 |  |  | 贴片电容 | 0603 | 682±10% 50V | C243 |  | 1
39 |  |  | 贴片电容 | 0603 | 683±10% 50V | C59 |  | 1
40 |  |  | 贴片电容 | 0603 | 68P±5% 50V | C181 C209 |  | 2
41 |  |  | 贴片电容 | 0603 | 6P±2% 50V | C22 C111 C120 |  | 3
42 |  |  | 贴片电容 | 0603 | 7P±2% 50V | C106 |  | 1
43 |  |  | 贴片电容 | 0603 | 822±10% 50V | C232 |  | 1
44 |  |  | 贴片电容 | 0603 | 8P±2% 50V | C151 C206 |  | 2
45 |  |  | 贴片电容 | 0603 | 9P±2% 50V | C39 |  | 1
46 |  |  | 贴片钽电容 | 1206 | 0.1UF±20% 35V | C182 C207 |  | 2
47 |  |  | 贴片钽电容 | c型 | 100UF/6.3V | C85 |  | 1
48 |  |  | 贴片钽电容 | 1206 | 1U±20% 16V | C195 |  | 1
49 |  |  | 贴片钽电容 | 0805 | 1U±20% 6.3V | C239 |  | 1
50 |  |  | 贴片钽电容 | 0805 | 2.2UF±20% 4V | C56 C141 |  | 2
51 |  |  | 贴片钽电容 | 3225 b型 | 22UF±20% 4V | C183 |  | 1
52 |  |  | 贴片钽电容 | 1206 | 4.7U±20% 6.3V | C83 C186 C67 C190 |  | 4
53 |  |  | 贴片钽电容 | 1206 | 6.8UF±20% 10V | C212 |  | 1
54 |  |  | 贴片钽电容 | 1206 | 10UF±20% 6.3V | C46 C63 C110 C268 C269 C272 C276 |  | 7
55 |  | TZV2Z100A110 | 贴片微调电容 |  | 10P | VC2 VC4 |  | 2
56 |  | TZV2Z100A060 | 贴片微调电容 |  | 6P | VC1 VC3 VC5 |  | 3
|  |  |  | 科立讯电子（深圳）有限公司 |  | 电话：
|  |  |  | 名称： |  | 机型：
|  |  |  | 图号： | PT3208(2).2.001BM | 版本：
|  |  |  | 编制： |  | 日期： 审核： |  |  | 日期：
更改标记 |  | 数量 更改单号 | 签名 日期 | 批准： |  | 日期： | 第 页/共 页
旧底图总号： |  |  | 底图总号：PT001101 |  | 签名： | 日期： | 2002.11.7
57 |  |  | 热敏电阻 | 0603 | 1K-TH±10% | TH2 TH3 |  | 2
58 |  |  | 热敏电阻 | 0603 | 2.2K-TH±10% | TH4 |  | 1
59 |  |  | 热敏电阻 | 0603 | 47K-TH±10% | TH1 |  | 1
60 |  |  | 贴片电阻 | 0603 | 0R±5% | R3 R28 R46 R69 R150 R153 R162 R192 R193 R230 R235 R52 R55 R96 R139 |  | 15
61 |  |  | 贴片电阻 | 0805 | 0R±5% | R20 |  | 1
62 |  |  | 贴片电阻 | 0603 | 1.2K±5% | R76 R215 |  | 2
63 |  |  | 贴片电阻 | 0603 | 1.5K±5% | R70 |  | 1
64 |  |  | 贴片电阻 | 0603 | 1.8K±5% | R34 R128 |  | 2
65 |  |  | 贴片电阻 | 0603 | 4.7K±5% | R86 R151 R166 R177 R178 R179 R182 R186 R195 R196 R224 |  | 11
66 |  |  | 贴片电阻 | 0603 | 100K±5% | R42 R58 R63 R79 R82 R95 R98 R126 R141 R146 R191 R236 R240 R241 R33 R59 R265 R267 |  | 18
67 |  |  | 贴片电阻 | 0603 | 100R±5% | R26 R38 R43 R64 R71 R85 R91 R104 R137 R154 R103 |  | 11
68 |  |  | 贴片电阻 | 0603 | 10K±5% | R10 R45 R49 R51 R83 R124 R149 R155 R156 R157 R158 R159 R168 R16 R140 R185 R201 R207 R208 R209 R213 R216 R222 R223 R231 R238 R263 |  | 27
|  |  |  | 科立讯电子（深圳）有限公司 |  | 电话：
|  |  |  | 名称： |  | 机型：
|  |  |  | 图号： | PT3208(2).2.001BM | 版本：
|  |  |  | 编制： |  | 日期： 审核： |  |  | 日期：
更改标记 |  | 数量 更改单号 | 签名 日期 | 批准： |  | 日期： | 第 页/共 页
旧底图总号： |  |  | 底图总号：PT001101 |  | 签名： | 日期： | 2002.11.7
69 |  |  | 贴片电阻 | 0603 | 10R±5% | R1 R113 R165 R198 R200 R88 |  | 6
70 |  |  | 贴片电阻 | 1206 | 0.39R±5% | R12 R13 R14 |  | 3
71 |  |  | 贴片电阻 | 0603 | 120K±5% | R93 R145 R161 R163 R225 R246 |  | 6
72 |  |  | 贴片电阻 | 0603 | 120R±5% | R81 |  | 1
73 |  |  | 贴片电阻 | 0603 | 150K±5% | R17 R18 R23 R24 R25 R203 R19 |  | 7
74 |  |  | 贴片电阻 | 0603 | 15K±5% | R44 R80 R92 R206 |  | 4
75 |  |  | 贴片电阻 | 0603 | 180K±5% | R255 |  | 1
76 |  |  | 贴片电阻 | 0603 | 180R±5% | R4 R61 R107 R133 R47 |  | 5
77 |  |  | 贴片电阻 | 0603 | 18K±5% | R109 R256 R261 |  | 3
78 |  |  | 贴片电阻 | 0603 | 1K±5% | R29 R40 R66 R74 R84 R94 R101 R105 R127 R138 R142 R152 R187 R229 R36 R48 R132 R234 R239 R244 R266 R268 |  | 22
79 |  |  | 贴片电阻 | 0603 | 1M±5% | R56 R249 R22 |  | 3
80 |  |  | 贴片电阻 | 0603 | 2.2K±5% | R11 R65 R174 R189 R221 R242 R134 |  | 7
81 |  |  | 贴片电阻 | 0603 | 2.7K±5% | R39 R41 R175 R205 |  | 4
82 |  |  | 贴片电阻 | 0603 | 20K±5% | R167 R169 R170 R171 R172 R173 R181 R184 R190 R210 R211 R212 |  | 12
83 |  |  | 贴片电阻 | 0603 | 220K±5% | R89 R269 |  | 2
84 |  |  | 贴片电阻 | 0603 | 220R±5% | R5 |  | 1
85 |  |  | 贴片电阻 | 0603 | 22K±5% | R135 R245 R264 |  | 3
86 |  |  | 贴片电阻 | 0603 | 22R±5% | R87 |  | 1
|  |  |  | 科立讯电子（深圳）有限公司 |  | 电话：
|  |  |  | 名称： |  | 机型：
|  |  |  | 图号： | PT3208(2).2.001BM | 版本：
|  |  |  | 编制： |  | 日期： 审核： |  |  | 日期：
更改标记 |  | 数量 更改单号 | 签名 日期 | 批准： |  | 日期： | 第 页/共 页
旧底图总号： |  |  | 底图总号：PT001101 |  | 签名： | 日期： | 2002.11.7
87 |  |  | 贴片电阻 | 0603 | 270K±5% | R218 R220 R252 R257 |  | 4
88 |  |  | 贴片电阻 | 0603 | 270R±5% | R6 R9 R130 |  | 3
89 |  |  | 贴片电阻 | 0603 | 27K±5% | R202 R31 R197 |  | 3
90 |  |  | 贴片电阻 | 0603 | 3.3K±5% | R15 R21 R118 R121 R122 R129 R131 R176 R204 R232 R2 |  | 11
91 |  |  | 贴片电阻 | 0603 | 3.9K±5% | R27 R73 |  | 2
92 |  |  | 贴片电阻 | 0603 | 330K±5% | R183 R259 |  | 2
93 |  |  | 贴片电阻 | 0603 | 33K±5% | R68 R228 R237 R77 |  | 4
94 |  |  | 贴片电阻 | 0603 | 33R±5% | R115 |  | 1
95 |  |  | 贴片电阻 | 0603 | 39K±5% | R136 |  | 1
96 |  |  | 贴片电阻 | 0603 | 470K±5% | R97 R243 R250 R258 |  | 4
97 |  |  | 贴片电阻 | 0603 | 470R±5% | R37 |  | 1
98 |  |  | 贴片电阻 | 0603 | 47K±5% | R57 R60 R72 R114 R116 R125 R247 R248 R251 R253 R254 R260 R262 R167 |  | 14
99 |  |  | 贴片电阻 | 0603 | 47R±5% | R53 R148 R219 |  | 3
100 |  |  | 贴片电阻 | 0603 | 5.6K±5% | R111 R123 R227 R233 |  | 4
101 |  |  | 贴片电阻 | 0603 | 560K±5% | R217 |  | 1
102 |  |  | 贴片电阻 | 0603 | 560R±5% | R143 R160 R164 R188 R194 |  | 5
103 |  |  | 贴片电阻 | 0603 | 56K±5% | R99 R108 R112 R120 R199 R32 R78 |  | 7
104 |  |  | 贴片电阻 | 0603 | 6.8K±5% | R75 |  | 1
|  |  |  | 科立讯电子（深圳）有限公司 |  | 电话：
|  |  |  | 名称： |  | 机型：
|  |  |  | 图号： | PT3208(2).2.001BM | 版本：
|  |  |  | 编制： |  | 日期： 审核： |  |  | 日期：
更改标记 |  | 数量 更改单号 | 签名 日期 | 批准： |  | 日期： | 第 页/共 页
旧底图总号： |  |  | 底图总号：PT001101 |  | 签名： | 日期： | 2002.11.7
105 |  |  | 贴片电阻 | 0603 | 62K±5% | R67 |  | 1
106 |  |  | 贴片电阻 | 0603 | 680R±5% | R119 |  | 1
107 |  |  | 贴片电阻 | 0603 | 68K±5% | R50 R62 R106 R144 |  | 4
108 |  |  | 贴片电阻 | 0603 | 8.2K±5% | R7 R8 R100 |  | 3
109 |  |  | 贴片电阻 | 0603 | 820R±5% | R30 R35 R90 |  | 3
110 |  |  | 贴片电阻 | 0603 | 82K±5% | R54 R110 R180 |  | 3
111 |  |  | 贴片电阻 | 0603 | 91K±5% | R226 |  | 1
112 |  | TP70QF4161(RY-6933) | 编码开关 |  | BAND | SW1 |  | 1
113 |  |  | 贴片二极管 |  | 1SR154 | D9 |  | 1
114 |  |  | 贴片二极管 |  | 1SS372 | D16 |  | 1
115 |  |  | 贴片二极管 |  | DA221 | Q41 |  | 1
116 |  |  | 贴片二极管 |  | DAN222 | D14 |  | 1
117 |  |  | 贴片二极管 | 0603 | HSC277 | D12 D13 D28 D29 |  | 4
118 |  |  | 贴片二极管 | 0603 | HVC131 | D10 D11 |  | 2
119 |  |  | 贴片二极管 | 0603 | HVC350B | D15 D18 D22 D24 D25 D31 |  | 6
120 |  |  | 贴片二极管 | 0603 | HZU5ALL | D17 |  | 1
121 |  |  | 贴片二极管 | 0603 | MA2S111 | D19 D23 D32 |  | 3
122 |  |  | 贴片二极管 | 0603 | MA2S376 | D20 D21 D27 D30 |  | 4
123 |  |  | 贴片二极管 | 0603 | MA360 | D26 |  | 1
124 |  |  | 贴片二极管 |  | MA742 | D33 |  | 1
125 |  |  | 贴片发光二极管（红） | 0603 | RED | D1 D7 |  | 2
126 |  |  | 贴片发光二极管（绿） | 0603 | GREEN | D2 D8 |  | 2
127 |  |  | 贴片三极管 |  | 2SC4617(S) | Q20 Q36 |  | 2
|  |  |  | 科立讯电子（深圳）有限公司 |  | 电话：
|  |  |  | 名称： |  | 机型：
|  |  |  | 图号： | PT3208(2).2.001BM | 版本：
|  |  |  | 编制： |  | 日期： 审核： |  |  | 日期：
更改标记 |  | 数量 更改单号 | 签名 日期 | 批准： |  | 日期： | 第 页/共 页
旧底图总号： |  |  | 底图总号：PT001101 |  | 签名： | 日期： | 2002.11.7
128 |  |  | 贴片三极管 |  | 2SC4738GR | Q35 |  | 1
129 |  |  | 贴片三极管 |  | 2SC4919 | Q6 |  | 1
130 |  |  | 贴片三极管 |  | 2SC4988 | Q22 |  | 1
131 |  |  | 贴片三极管 |  | 2SC5066(O) | Q16 Q25 |  | 2
132 |  |  | 贴片三极管 |  | 2SC5108Y | Q24 Q26 Q27 Q32 |  | 4
133 |  |  | 贴片三极管 |  | DTA114YE | Q38 |  | 1
134 |  |  | 贴片三极管 |  | DTA123JE | Q3 |  | 1
135 |  |  | 贴片三极管 |  | DTC114TE | Q12 |  | 1
136 |  |  | 贴片三极管 |  | DTC114YE | Q37 |  | 1
137 |  |  | 贴片三极管 |  | DTC144EE | Q1 Q2 Q23 Q30 Q39 |  | 5
138 |  |  | 贴片三极管 |  | DTA144EE | Q10 Q21 |  | 2
139 |  |  | 贴片三极管 |  | DTC144EUA | Q13 |  | 1
140 |  |  | 贴片三极管 |  | FM591 | Q4 Q5 |  | 2
141 |  |  | 贴片三极管 |  | KTA1298(Y) | Q28 |  | 1
142 |  |  | 贴片三极管 |  | KTC4082 | Q33 Q34 |  | 2
143 |  |  | 发光二极管 | LED |  | D3 D4 D5 D6 |  | 4
144 |  |  | 贴片场效应管 |  | 2SJ243 | Q17 |  | 1
145 |  |  | 贴片场效应管 |  | 2SK1588 | Q18 |  | 1
146 |  |  | 贴片场效应管 |  | 2SK1824 | Q31 Q40 Q14 |  | 3
147 |  |  | 贴片场效应管 |  | 2SK274 | Q19 |  | 1
148 |  |  | 贴片场效应管 |  | 2SK3475 | Q15 |  | 1
149 |  |  | 贴片场效应管 |  | 2SK3476A | Q9 |  | 1
150 |  |  | 贴片场效应管 |  | 3SK320 | Q29 |  | 1
|  |  |  | 科立讯电子（深圳）有限公司 |  | 电话：
|  |  |  | 名称： |  | 机型：
|  |  |  | 图号： | PT3208(2).2.001BM | 版本：
|  |  |  | 编制： |  | 日期： 审核： |  |  | 日期：
更改标记 |  | 数量 更改单号 | 签名 日期 | 批准： |  | 日期： | 第 页/共 页
旧底图总号： |  |  | 底图总号：PT001101 |  | 签名： | 日期： | 2002.11.7
151 |  |  | 贴片集成电路 |  | KIA6278F | IC4 |  | 1
152 |  |  | 贴片集成电路 |  | KRX102u | IC2 |  | 1
153 |  |  | 贴片集成电路 |  | MB15E03SL | IC 7 |  | 1
154 |  |  | 贴片集成电路 |  | NJM2902 | IC3 IC11 |  | 2
155 |  |  | 贴片集成电路 |  | NJM2904 | IC1 IC12 |  | 2
156 |  |  | 贴片集成电路 |  | PST9140NR | IC14 |  | 1
157 |  |  | 贴片集成电路 |  | RN5VL45C | IC6 |  | 1
158 |  |  | 贴片集成电路 |  | S81350 | IC13 |  | 1
159 |  |  | 贴片集成电路 |  | TA31136 | IC 8 |  | 1
160 |  |  | 贴片集成电路 |  | UMG3 | Q7 Q8 |  | 2
161 |  |  | 贴片集成电路 |  | UPA672T | Q11 |  | 1
162 |  |  | 贴片集成电路 | tqfp | UPD78F0078tqfp | IC9 |  | 1
163 |  |  | 贴片集成电路 |  | XC62FP3502P | IC5 |  | 1
164 |  |  | 贴片集成电路 |  | AT2408N10S | IC10 |  | 1
165 |  | FLM2520-R33K | 贴片固定电感 | 1008 | 0.33UH | L45 |  | 1
166 |  | MLF1608DR47K | 贴片固定电感 | 0603 | 0.47UH | L49 |  | 1
167 |  | FLM2520-R47K | 贴片固定电感 | 1008 | 0.47UH | L46 |  | 1
168 |  | MLF1608DR56K | 贴片固定电感 | 0603 | 0.56UH | L51 |  | 1
169 |  | MLG1608B220NJ | 贴片固定电感 | 0603 | 220NH | L52 L53 |  | 2
170 |  |  | 贴片固定电感 | 0603 | 6.8UH | L16 L22 L36 L42 |  | 4
171 |  | MLG1608B12N | 贴片固定电感(白色) | 0603 | 12NH | L28 |  | 1
172 |  | MLG1608B18N | 贴片固定电感(白色) | 0603 | 18NH | L37 L50 |  | 2
173 |  | MLG1608B27N | 贴片固定电感(白色) | 0603 | 27NH | L25 L31 L33 L39 |  | 4
|  |  |  | 科立讯电子（深圳）有限公司 |  | 电话：
|  |  |  | 名称： |  | 机型：
|  |  |  | 图号： | PT3208(2).2.001BM | 版本：
|  |  |  | 编制： |  | 日期： 审核： |  |  | 日期：
更改标记 |  | 数量 更改单号 | 签名 日期 | 批准： |  | 日期： | 第 页/共 页
旧底图总号： |  |  | 底图总号：PT001101 |  | 签名： | 日期： | 2002.11.7
174 |  | C1608CA-47N | 贴片固定电感(白色) | 0603 | 47NH | L27 L34 |  | 2
175 |  | MLG1608B6N8 | 贴片固定电感(白色) | 0603 | 6.8NH | L24 |  | 1
176 |  | LON21A220NJ | 贴片固定电感(白色工字型) | 0806 | 220NH | L5 |  | 1
177 |  | LQH3N1R0M04 | 贴片固定电感(黑色工字型) | 1210 | 1UH | L1 |  | 1
178 |  | C1608CA-68N | 贴片固定电感(绿色) | 0603 | 68NH | L44 |  | 1
179 |  | FHW1008UC1R0 | 贴片固定电感(棕色) | 1008 | 1UH | L17 |  | 1
180 |  | BLM11A221S | 贴片铁氧体电感 | 0603 | 0138-05 | L10 L19 L55 L56 L58 |  | 5
181 |  | LQG11N1R0K0V | 贴片铁氧体电感 | 0603 | 0140-05 | L21 L23 L26 L29 L32 L35 L43 L47 L48 L59 |  | 10
182 |  | BLM21P300S | 贴片铁氧体电感 | 0805 | 0149-05 | L4 L8 L14 L7 |  | 4
183 |  | FLM2520-100J | 贴片固定电感 | 1210 | 10UH | L54 |  | 1
184 |  |  | 贴片空心线圈 |  | 0.4*1.5*3T | L2 L6 L9 L12 L15 L20 L38 L41 |  | 8
185 |  |  | 贴片空心线圈 |  | 0.4*1.5*4T | L3 L13 L30 |  | 3
186 |  |  | 贴片空心线圈 |  | 0.4*1.5*8T | L11 |  | 1
187 |  |  | 贴片线绕电感（绿色） | 0603 | 22NH | L18 L40 |  | 2
188 |  | T76N7N(RY-6932) | 音量电位器 |  | 10K | VR1 |  | 1
189 |  | MVR22HXBRN473 | 贴片微调电位器 |  | 47K | VR2 |  | 1
190 |  | MVR22HXBRN683 | 贴片微调电位器 |  | 68K | VR3 VR4 |  | 2
191 |  | NT7050BA | 贴片温补晶体 |  | 12.8MHZ | CY2 |  | 1
192 |  |  | 贴片晶体 |  | 7.3728MHZ | CY1 |  | 1
193 |  | WEI-D-005 | 450khz鉴频中周 |  | 450KHZ | L57 |  | 1
194 |  | LTUPC450EB | 450khz陶瓷滤波器 |  | 450KHZ | XF2 |  | 1
195 |  |  | 麦克风3.5mm插座 |  | SP/MIC | J2 |  | 1
|  |  | 喇叭2.5mm插座 |  | SP/MIC | J2 |  | 1
|  |  |  | 科立讯电子（深圳）有限公司 |  | 电话：
|  |  |  | 名称： |  | 机型：
|  |  |  | 图号： | PT3208(2).2.001BM | 版本：
|  |  |  | 编制： |  | 日期： 审核： |  |  | 日期：
更改标记 |  | 数量 更改单号 | 签名 日期 | 批准： |  | 日期： | 第 页/共 页
旧底图总号： |  |  | 底图总号：PT001101 |  | 签名： | 日期： | 2002.11.7
196 |  | CTS1101VA | 发射按钮 |  | PTT | K1 |  | 1
197 |  | CTS1101VA | 监听按钮 |  | MONI | K2 |  | 1
198 |  |  | 晶体 |  | Comment | CY3 |  | 1
199 |  |  | 晶振 | 0603 | 392 | C117 C131 C188 |  | 3
200 |  |  | 贴片保险丝 |  | FUSE | F1 |  | 1
201 |  |  | 麦克风 d*5mm |  | MIC/D*6MM | M1 |  | 1
202 |  |  |  | 0603 | X | C48 C84 R147 R214 X_3 X_4 X_5 X_6 |  | 8
203 |  |  |  | 0603 | x | C133 R102 X_1 X_2 |  | 4
204 |  | DSF753SBF | 贴片晶体滤波器 |  | 38.85MHZ | XF1 |  | 1
205 |  |  | 3208（2） pcb |  | Comment | 1 |  | 1
206 |  |  | 喇叭线（红）L=70mm,D=0.7mm,焊角长=2mm |  |  |  |  | 1
207 |  |  | 喇叭线（黑）L=70mm,D=0.7mm,焊角长=2mm |  |  |  |  | 1
208 |  |  | 喇叭（同3118） |  |  |  |  | 1
|  |  |  | 科立讯电子（深圳）有限公司 |  | 电话：
|  |  |  | 名称： |  | 机型：
|  |  |  | 图号： | PT3208(2).2.001BM | 版本：
|  |  |  | 编制： |  | 日期： 审核： |  |  | 日期：
更改标记 |  | 数量 更改单号 | 签名 日期 | 批准： |  | 日期： | 第 页/共 页
旧底图总号： |  |  | 底图总号：PT001101 |  | 签名： | 日期： | 2002.11.7
PT3208（2）主板装配BOM
PT3208（2）主板装配BOM
PT3208（2）主板装配BOM
PT3208（2）主板装配BOM
PT3208（2）主板装配BOM
PT3208（2）主板装配BOM
PT3208（2）主板装配BOM
PT3208（2）主板装配BOM
PT3208（2）主板装配BOM
PT3208（2）主板装配BOM
PT3208（2）主板装配BOM
PT3208（2）主板装配BOM

## 维修手册
PT3208（2）物料清单（Bill of Material)
序号 | 规格 |  |  | 位号 | 数量 | 备注
1 | SMT CAPACITOR | 0603 | 0.5P±0.25P 50V |  | 3
2 | SMT CAPACITOR | 0603 | 0.75P ±0.25P 50V |  | 4
3 | SMT CAPACITOR | 0603 | 1.5P±0.25P 50V |  | 1
4 | SMT CAPACITOR | 0603 | 101±5% 50V |  | 6
5 | SMT CAPACITOR | 0603 | 102±10% 50V |  | 16
6 | SMT CAPACITOR | 0603 | 103±10% 50V |  | 16
7 | SMT CAPACITOR | 0603 | 104±10% 50V |  | 22
8 | SMT CAPACITOR | 0805 | 105 +80%--20% 16V |  | 8
9 | SMT CAPACITOR | 0603 | 10P±0.5P 50V |  | 9
10 | SMT CAPACITOR | 0603 | 11P±0.5P 50V |  | 1
11 | SMT CAPACITOR | 0603 | 120P±5% 50V |  | 1
12 | SMT CAPACITOR | 0603 | 12P±2% 50V |  | 3
13 | SMT CAPACITOR | 0603 | 13P±2% 50V |  | 1
14 | SMT CAPACITOR | 0603 | 15P±2% 50V |  | 4
15 | SMT CAPACITOR | 0603 | 182±10% 50V |  | 2
16 | SMT CAPACITOR | 0603 | 20P±2% 50V |  | 1
17 | SMT CAPACITOR | 0603 | 221±5% 50V |  | 3
18 | SMT CAPACITOR | 0603 | 223±10% 50V |  | 4
19 | SMT CAPACITOR | 0603 | 22P±5% 50V |  | 1
20 | SMT CAPACITOR | 0603 | 273±10% 50V |  | 2
21 | SMT CAPACITOR | 0603 | 27P±5% 50V |  | 3
22 | SMT CAPACITOR | 0603 | 2P±2% 50V |  | 3
23 | SMT CAPACITOR | 0603 | 333±10% 50V |  | 5
24 | SMT CAPACITOR | 0603 | 33P±5% 50V |  | 2
25 | SMT CAPACITOR | 0603 | 391±5% 50V |  | 2
26 | SMT CAPACITOR | 0603 | 39P±5% 50V |  | 1
27 | SMT CAPACITOR | 0603 | 3P±2% 50V |  | 4
28 | SMT CAPACITOR | 0603 | 471±10% 50V |  | 81
29 | SMT CAPACITOR | 0603 | 472±10% 50V |  | 2
30 | SMT CAPACITOR | 0603 | 473±10% 50V |  | 7
31 | SMT CAPACITOR | 0603 | 474±10% 50V |  | 2
32 | SMT CAPACITOR | 0603 | 47P±5% 50V |  | 1
33 | SMT CAPACITOR | 0603 | 4P±2% 50V |  | 2
34 | SMT CAPACITOR | 0603 | 561±10% 50V |  | 1
35 | SMT CAPACITOR | 0603 | 562±5% 50V |  | 1
36 | SMT CAPACITOR | 0603 | 56P±5% 50V |  | 1
37 | SMT CAPACITOR | 0603 | 5P±2% 50V |  | 11
38 | SMT CAPACITOR | 0603 | 682±10% 50V |  | 1
39 | SMT CAPACITOR | 0603 | 683±10% 50V |  | 1
40 | SMT CAPACITOR | 0603 | 68P±5% 50V |  | 2
41 | SMT CAPACITOR | 0603 | 6P±2% 50V |  | 3
42 | SMT CAPACITOR | 0603 | 7P±2% 50V |  | 1
43 | SMT CAPACITOR | 0603 | 822±10% 50V |  | 1
44 | SMT CAPACITOR | 0603 | 8P±2% 50V |  | 2
45 | SMT CAPACITOR | 0603 | 9P±2% 50V |  | 1
46 | SMT TANTALUM CAPACITOR | 1206 | 0.1UF±20% 35V |  | 2
47 | SMT TANTALUM CAPACITOR | c型 | 100UF/6.3V |  | 1
48 | SMT TANTALUM CAPACITOR | 1206 | 1U±20% 16V |  | 1
49 | SMT TANTALUM CAPACITOR | 0805 | 1U±20% 6.3V |  | 1
50 | SMT TANTALUM CAPACITOR | 0805 | 2.2UF±20% 4V |  | 2
51 | SMT TANTALUM CAPACITOR | 3225 | 22UF±20% 4V |  | 1
52 | SMT TANTALUM CAPACITOR | 1206 | 4.7U±20% 6.3V |  | 4
53 | SMT TANTALUM CAPACITOR | 1206 | 6.8UF±20% 10V |  | 1
54 | SMT TANTALUM CAPACITOR | 1206 | 10UF±20% 6.3V |  | 7
55 | 贴片微调电容 |  | 10P |  | 2
56 | 贴片微调电容 |  | 6P |  | 3
57 | THERMISTOR | 0603 | 1K-TH±10% |  | 2
58 | THERMISTOR | 0603 | 2.2K-TH±10% |  | 1
59 | THERMISTOR | 0603 | 47K-TH±10% |  | 1
60 | SMT RESISTOR | 0603 | 0R±5% |  | 15
61 | SMT RESISTOR | 0805 | 0R±5% |  | 1
62 | SMT RESISTOR | 0603 | 1.2K±5% |  | 2
63 | SMT RESISTOR | 0603 | 1.5K±5% |  | 1
64 | SMT RESISTOR | 0603 | 1.8K±5% |  | 2
65 | SMT RESISTOR | 0603 | 4.7K±5% |  | 11
66 | SMT RESISTOR | 0603 | 100K±5% |  | 18
67 | SMT RESISTOR | 0603 | 100R±5% |  | 11
68 | SMT RESISTOR | 0603 | 10K±5% |  | 27
69 | SMT RESISTOR | 0603 | 10R±5% |  | 6
70 | SMT RESISTOR | 1206 | 0.39R±5% |  | 3
71 | SMT RESISTOR | 0603 | 120K±5% |  | 6
72 | SMT RESISTOR | 0603 | 120R±5% |  | 1
73 | SMT RESISTOR | 0603 | 150K±5% |  | 7
74 | SMT RESISTOR | 0603 | 15K±5% |  | 4
75 | SMT RESISTOR | 0603 | 180K±5% |  | 1
76 | SMT RESISTOR | 0603 | 180R±5% |  | 5
77 | SMT RESISTOR | 0603 | 18K±5% |  | 3
78 | SMT RESISTOR | 0603 | 1K±5% |  | 22
79 | SMT RESISTOR | 0603 | 1M±5% |  | 3
80 | SMT RESISTOR | 0603 | 2.2K±5% |  | 7
81 | SMT RESISTOR | 0603 | 2.7K±5% |  | 4
82 | SMT RESISTOR | 0603 | 20K±5% |  | 12
83 | SMT RESISTOR | 0603 | 220K±5% |  | 2
84 | SMT RESISTOR | 0603 | 220R±5% |  | 1
85 | SMT RESISTOR | 0603 | 22K±5% |  | 3
86 | SMT RESISTOR | 0603 | 22R±5% |  | 1
87 | SMT RESISTOR | 0603 | 270K±5% |  | 4
88 | SMT RESISTOR | 0603 | 270R±5% |  | 3
89 | SMT RESISTOR | 0603 | 27K±5% |  | 3
90 | SMT RESISTOR | 0603 | 3.3K±5% |  | 11
91 | SMT RESISTOR | 0603 | 3.9K±5% |  | 2
92 | SMT RESISTOR | 0603 | 330K±5% |  | 2
93 | SMT RESISTOR | 0603 | 33K±5% |  | 4
94 | SMT RESISTOR | 0603 | 33R±5% |  | 1
95 | SMT RESISTOR | 0603 | 39K±5% |  | 1
96 | SMT RESISTOR | 0603 | 470K±5% |  | 4
97 | SMT RESISTOR | 0603 | 470R±5% |  | 1
98 | SMT RESISTOR | 0603 | 47K±5% |  | 14
99 | SMT RESISTOR | 0603 | 47R±5% |  | 3
100 | SMT RESISTOR | 0603 | 5.6K±5% |  | 4
101 | SMT RESISTOR | 0603 | 560K±5% |  | 1
102 | SMT RESISTOR | 0603 | 560R±5% |  | 5
103 | SMT RESISTOR | 0603 | 56K±5% |  | 7
104 | SMT RESISTOR | 0603 | 6.8K±5% |  | 1
105 | SMT RESISTOR | 0603 | 62K±5% |  | 1
106 | SMT RESISTOR | 0603 | 680R±5% |  | 1
107 | SMT RESISTOR | 0603 | 68K±5% |  | 4
108 | SMT RESISTOR | 0603 | 8.2K±5% |  | 3
109 | SMT RESISTOR | 0603 | 820R±5% |  | 3
110 | SMT RESISTOR | 0603 | 82K±5% |  | 3
111 | SMT RESISTOR | 0603 | 91K±5% |  | 1
112 | 编码开关 |  | BAND |  | 1
113 | SMT DIODE |  | 1SR154 |  | 1
114 | SMT DIODE |  | 1SS372 |  | 1
115 | SMT DIODE |  | DA221 |  | 1
116 | SMT DIODE |  | DAN222 |  | 1
117 | SMT DIODE | 0603 | HSC277 |  | 4
118 | SMT DIODE | 0603 | HVC131 |  | 2
119 | SMT DIODE | 0603 | HVC350B |  | 6
120 | SMT DIODE | 0603 | HZU5ALL |  | 1
121 | SMT DIODE | 0603 | MA2S111 |  | 3
122 | SMT DIODE | 0603 | MA2S376 |  | 4
123 | SMT DIODE | 0603 | MA360 |  | 1
124 | SMT DIODE |  | MA742 |  | 1
125 | SMT LIGHTED DIODE (RED) | 0603 | RED |  | 2
126 | SMT LIGHTED DIODE (GREEN) | 0603 | GREEN |  | 2
127 | SMT AUDION |  | 2SC4617(S) |  | 2
128 | SMT AUDION |  | 2SC4738GR |  | 1
129 | SMT AUDION |  | 2SC4919 |  | 1
130 | SMT AUDION |  | 2SC4988 |  | 1
131 | SMT AUDION |  | 2SC5066(O) |  | 2
132 | SMT AUDION |  | 2SC5108Y |  | 4
133 | SMT AUDION |  | DTA114YE |  | 1
134 | SMT AUDION |  | DTA123JE |  | 1
135 | SMT AUDION |  | DTC114TE |  | 1
136 | SMT AUDION |  | DTC114YE |  | 1
137 | SMT AUDION |  | DTC144EE |  | 5
138 | SMT AUDION |  | DTA144EE |  | 2
139 | SMT AUDION |  | DTC144EUA |  | 1
140 | SMT AUDION |  | FM591 |  | 2
141 | SMT AUDION |  | KTA1298(Y) |  | 1
142 | SMT AUDION |  | KTC4082 |  | 2
143
144 | SMT FET |  | 2SJ243 |  | 1
145 | SMT FET |  | 2SK1588 |  | 1
146 | SMT FET |  | 2SK1824 |  | 3
147 | SMT FET |  | 2SK274 |  | 1
148 | SMT FET |  | 2SK3475 |  | 1
149 | SMT FET |  | 2SK3476A |  | 1
150 | SMT FET |  | 3SK320 |  | 1
151 | SMT IC |  | KIA6278F |  | 1
152 | SMT IC |  | KRX102u |  | 1
153 | SMT IC |  | MB15E03SL |  | 1
154 | SMT IC |  | NJM2902 |  | 2
155 | SMT IC |  | NJM2904 |  | 2
156 | SMT IC |  | PST9140NR |  | 1
157 | SMT IC |  | RN5VL45C |  | 1
158 | SMT IC |  | S81350 |  | 1
159 | SMT IC |  | TA31136 |  | 1
160 | SMT IC |  | UMG3 |  | 2
161 | SMT IC |  | UPA672T |  | 1
162 | SMT IC |  | UPD78F0078tqfp |  | 1
163 | SMT IC |  | XC62FP3502P |  | 1
164 | SMT IC |  | AT2408N10S |  | 1
165 | SMT FIXED INDUCTOR | 1008 | 0.33UH |  | 1
166 | SMT FIXED INDUCTOR | 0603 | 0.47UH |  | 1
167 | SMT FIXED INDUCTOR | 1008 | 0.47UH |  | 1
168 | SMT FIXED INDUCTOR | 0603 | 0.56UH |  | 1
169 | SMT FIXED INDUCTOR | 0603 | 220NH |  | 2
170 | SMT FIXED INDUCTOR | 0603 | 6.8UH |  | 4
171 | SMT FIXED INDUCTOR (WHITE) | 0603 | 12NH |  | 1
172 | SMT FIXED INDUCTOR (WHITE) | 0603 | 18NH |  | 2
173 | SMT FIXED INDUCTOR (WHITE) | 0603 | 27NH |  | 4
174 | SMT FIXED INDUCTOR (WHITE) | 0603 | 47NH |  | 2
175 | SMT FIXED INDUCTOR (WHITE) | 0603 | 6.8NH |  | 1
176 | SMT FIXED INDUCTOR (WHITE) | 0806 | 220NH |  | 1
177 | SMT FIXED INDUCTOR (BLACK ) | 1210 | 1UH |  | 1
178 | SMT FIXED INDUCTOR (GREEN ) | 0603 | 68NH |  | 1
179 | SMT FIXED INDUCTOR (BROWN ) | 1008 | 1UH |  | 1
180 | SMT FERRITE TIP | 0603 | 0138-05 |  | 5
181 | SMT FERRITE TIP | 0603 | 0140-05 |  | 10
182 | SMT FERRITE TIP | 0805 | 0149-05 |  | 4
183 | SMT FIXED INDUCTOR | 1210 | 10UH |  | 1
184 | SMT COIL |  | 0.4*1.5*3T |  | 8
185 | SMT COIL |  | 0.4*1.5*4T |  | 3
186 | SMT COIL |  | 0.4*1.5*8T |  | 1
187 | SMT ROUND THREAD TIP（GREEN） | 0603 | 22NH |  | 2
188 | 音量电位器 |  | 10K |  | 1
189 | SMT VARIOUS RESISTOR |  | 47K |  | 1
190 | SMT VARIOUS RESISTOR |  | 68K |  | 2
191 | SMT TEMPERATURE COMPENSATE CRYSTOR |  | 12.8MHZ |  | 1
192 | SMT CRYSTOR |  | 7.3728MHZ |  | 1
193 | 450khz鉴频中周 |  | 450KHZ |  | 1
194 | 450khz CERAMIC FILTE R |  | 450KHZ |  | 1
195 | 麦克风3.5mm插座 |  | SP/MIC |  | 1
| 喇叭2.5mm插座 |  | SP/MIC |  | 1
196 | 发射按钮 |  | PTT |  | 1
197 | 监听按钮 |  | MONI |  | 1
198
199
200 | SMT FUSE |  | FUSE |  | 1
201 | 麦克风 d*6mm |  | MIC/D*6MM |  | 1
202
203
204 | SMT CRYSTOR FILTER |  | 38.85MHZ |  | 1
205 | 3208（2） pcb |  |  |  | 1
206 | 喇叭线（红）L=70mm,D=0.7mm,焊角长=2mm |  |  |  | 1
207 | 喇叭线（黑）L=70mm,D=0.7mm,焊角长=2mm |  |  |  | 1
208 | 喇叭 |  |  |  | 1

## Sheet3
16 | 贴片电阻 | 0603 | 0R | 12 | R2 R3 R28 R46 R69 R150 R153 R162 R192 R193 R230 R235
17 | 贴片电阻 | 0603 | 0R | 4 | R52 R55 R96 R139
18 | 贴片电阻 | 0805 | 0R | 1 | R20
19 | 贴片电阻 | 0603 | 1.2K | 2 | R76 R215
20 | 贴片电阻 | 0603 | 1.5K | 1 | R70
21 | 贴片电容 | 0603 | 1.5P | 1 | C7
22 | 贴片电阻 | 0603 | 1.8K | 2 | R34 R128
23 | 贴片电阻 | 0603 | 100K | 16 | R42 R58 R63 R79 R82 R95 R98 R126 R141 R146 R191 R236 R240 R241
24 | 贴片电阻 | 0603 | 100K |  | R265 R267
25 | 贴片电阻 | 0603 | 100K | 2 | R33 R59
26 | 贴片电容 | 0603 | 100P | 1 | C211
27 | 贴片电容 | 0603 | 100P | 2 | C264 C267
28 | 贴片电阻 | 0603 | 100R | 10 | R26 R38 R43 R64 R71 R85 R91 R104 R137 R154
29 | 贴片电阻 | 0603 | 100R | 1 | R103
30 | 贴片钽电容 | c型 | 100UF/6.3V | 1 | C85
31 | 贴片电容 | 0603 | 101 | 1 | C218
32 | 贴片电容 | 0603 | 101 | 2 | C24 C122
33 | 贴片电容 | 0603 | 102 | 11 | C4 C34 C68 C73 C92 C108 C196 C223 C228 C235 C277
34 | 贴片电容 | 0603 | 102 | 5 | C17 C40 C58 C112 C246
35 | 贴片电容 | 0603 | 103 | 11 | C28 C42 C157 C172 C176 C178 C210 C219 C244 C250 C265
36 | 贴片电容 | 0603 | 103 | 5 | C140 C253 C255 C256 C257
37 | 贴片电容 | 0603 | 104 | 13 | C11 C19 C137 C189 C198 C213 C214 C222 C230 C233 C248 C258 C261
38 | 贴片电容 | 0603 | 104 | 9 | C32 C47 C57 C76 C129 C160 C227 C251 C274
39 | 贴片电容 | 0805 | 105 | 1 | C254
40 | 贴片电容 | 0805 | 105 | 1 | C263
41 | 贴片电容 | 0805 | 105 | 6 | C26 C27 C44 C72 C155 C168
42 | 贴片电阻 | 0603 | 10K | 25 | R10 R45 R49 R51 R83 R124 R149 R155 R156 R157 R158 R159 R168
43 | 贴片电阻 | 6030 | 10K |  | R185 R201 R207 R208 R209 R213 R216 R222 R223 R231 R238 R263
44 | 贴片电阻 | 0603 | 10K | 2 | R16 R140
45 | 音量电位器 |  | 10K | 1 | VR1
46 | 贴片电容 | 0603 | 10P | 6 | C74 C88 C154 C177 C201 C208
47 | 贴片电容 | 0603 | 10P | 3 | C82 C217 C231
48 | 贴片微调电容 |  | 10P | 2 | VC2 VC4
49 | 贴片电阻 | 0603 | 10R | 5 | R1 R113 R165 R198 R200
50 | 贴片电阻 | 0603 | 10R | 1 | R88
51 | 贴片钽电容 | 1206 | 10UF/6.3V | 7 | C46 C63 C110 C268 C269 C272 C276
52 | 贴片铁氧体电感 | 1008 | 10UH | 1 | L54