## Лист1
RX3DRC - антенна 4 элемента на 145 + 7 элементов на 435
питаемая по одному кабелю (вариант конечно компромисный особо для 435)
| длина элемента в мм | положение на "буме" от элемента 1 в мм
элемент 1 | 1014 | 0
элемент 2 | 306 | 149
элемент 3 | 330 | 657
элемент 4 | 962 | 740 | активный элемент, точка запитки по середине
элемент 5 | 318 | 790
элемент 6 | 294 | 954
элемент 7 | 314 | 1270
элемент 8 | 930 | 1290
элемент 9 | 260 | 1548
элемент 10 | 922 | 1765
элемент 11 | 308 | 1795
диаметр всех элементов 10мм, "бум"- диэлектрик
на 145 - перекрывает весь диапазон
на 435- нормальная ДН и КСВ не более 2-х в диапазоне 429-438,5 МГц
выше 437,5 МГц ДН "разваливается" вплоть до реверса основного излучения
при соблюдении размеров все характеристики будут совпадать с расчетными
для подгонки КСВ на 435 можно подвигать элемент 5 +\- 1-2мм
частота | КСВ |  | частота | КСВ
144 | 1.2 |  | 430 | 1.8
144.5 | 1.07 |  | 433 | 1.5
145 | 1.1 |  | 435 | 1.1
145.5 | 1.3 |  | 436 | 1.5
146 | 1.6 |  | 437.5 | 1.7
результаты расчетные для высоты антенны над проводящей поверхностью 5м