## Лист1
dBm | V | W | dBm | V | W | dBm | V | W | dBm | V | W | S metr HF dBm mV VHF dBm nV
1 -121 -141
2 -115 -135
+60 | 224 | 1000 | 0 | 224-3 | 1-3 | -60 | 224-6 | 1-9 | -120 | 224-9 | 1.0-15 | 1 -121 0.19 -141 19.9
+59 | 199 | 794 | -1 | 199-3 | 794-6 | -61 | 199-6 | 794-12 | -121 | 199-9 | 794-18 | 2 -115 0.4 -135 39.8
+58 | 178 | 631 | -2 | 178-3 | 631-6 | -62 | 178-6 | 631-12 | -122 | 178-9 | 631-18 | 3 -109 0.79 -129 79.3
+57 | 158 | 501 | -3 | 158-3 | 501-6 | -63 | 158-6 | 501-12 | -123 | 158-9 | 501-18 | 4 -103 1.58 -123 158
+56 | 141 | 398 | -4 | 141-3 | 398-6 | -64 | 141-6 | 398-12 | -124 | 141-9 | 398-18 | 5 -97 3.16 -117 320
+55 | 126 | 316 | -5 | 126-3 | 316-6 | -65 | 126-6 | 316-12 | -125 | 126-9 | 316-18 | 6 -91 6.3 -111 630
+54 | 112 | 251 | -6 | 112-3 | 251-6 | -66 | 112-6 | 251-12 | -126 | 112-9 | 251-18 | 7 -85 12.6 -105 1260
+53 | 99.9 | 200 | -7 | 99.9-3 | 200-6 | -67 | 99.9-6 | 200-12 | -127 | 99.9-9 | 200-18 | 8 -79 25.1 -99 2510
+52 | 89.0 | 159 | -8 | 89.0-3 | 159-6 | -68 | 89.0-6 | 159-12 | -128 | 89.0-9 | 159-18 | 9 -73 50.0 -93 5000
+51 | 79.3 | 126 | -9 | 79.3-3 | 126-6 | -69 | 79.3-6 | 126-12 | -129 | 79.3-9 | 126-18 | мкВ и нВ на 50 ом
+50 | 70.7 | 100 | -10 | 70.7-3 | 100-6 | -70 | 70.7-6 | 100-12 | -130 | 70.7-9 | 100-18
+49 | 63.0 | 79.4 | -11 | 63.0-3 | 79.4-6 | -71 | 63.0-6 | 79.4-12 | -131 | 63.0-9 | 79.4-18
+48 | 56.2 | 63.1 | -12 | 56.2-3 | 63.1-6 | -72 | 56.2-6 | 63.1-12 | -132 | 56.2-9 | 63.1-18 | 50.0-6 = 50.0 x 10-6
+47 | 50.0 | 50.1 | -13 | 50.0-3 | 50.1-6 | -73 | 50.0-6 | 50.1-12 | -133 | 50.0-9 | 50.1-18
+46 | 44.6 | 39.8 | -14 | 44.6-3 | 39.8-6 | -74 | 44.6-6 | 39.8-12 | -134 | 44.6-9 | 39.8-18
+45 | 39.8 | 31.6 | -15 | 39.8-3 | 31.6-6 | -75 | 39.8-6 | 31.6-12 | -135 | 39.8-9 | 31.6-18
+44 | 35.4 | 25.1 | -16 | 35.4-3 | 25.1-6 | -76 | 35.4-6 | 25.1-12 | -136 | 35.4-9 | 25.1-18 | -3 милли
+43 | 31.6 | 20.0 | -17 | 31.6-3 | 20.0-6 | -77 | 31.6-6 | 20-12 | -137 | 31.6-9 | 20.0-18 | -6 микро
+42 | 28.2 | 15.9 | -18 | 28.2-3 | 15.9-6 | -78 | 28.2-6 | 15.9-12 | -138 | 28.2-9 | 15.9-18 | -9 нано
+41 | 25.1 | 12.6 | -19 | 25.1-3 | 12.6-6 | -79 | 25.1-6 | 12.6-12 | -139 | 25.1-9 | 12.6-18 | -12 пико
+40 | 22.4 | 10.0 | -20 | 22.4-3 | 10.0-6 | -80 | 22.4-6 | 10-12 | -140 | 22.4-9 | 10.0-18 | -15 фемто
+39 | 19.9 | 7.94 | -21 | 19.9-3 | 7.94-6 | -81 | 19.9-6 | 7.94-12 | -141 | 19.9-9 | 7.94-18 | -18 атто
+38 | 17.8 | 6.31 | -22 | 17.8-3 | 6.31-6 | -82 | 17.8-6 | 6.31-12 | -142 | 17.8-9 | 6.31-18
+37 | 15.8 | 5.01 | -23 | 15.8-3 | 5.01-6 | -83 | 15.8-6 | 5.01-12 | -143 | 15.8-9 | 5.01-18 | предел чувствительности
+36 | 14.1 | 3.98 | -24 | 14.1-3 | 3.98-6 | -84 | 14.1-6 | 3.98-12 | -144 | 14.1-9 | 3.98-18 | полоса 500 гц - 147dBm
+35 | 12.6 | 3.16 | -25 | 12.6-3 | 3.16-6 | -85 | 12.6-6 | 3.16-12 | -145 | 12.6-9 | 3.16-18 | полоса 2500гц -140dBm
+34 | 11.2 | 2.51 | -26 | 11.2-3 | 2.51-6 | -86 | 11.2-6 | 2.51-12 | -146 | 11.2-9 | 2.51-18 | с/ш=0 dB
+33 | 9.99 | 1.99 | -27 | 9.99-3 | 1.99-6 | -87 | 9.99-6 | 1.99-12 | -147 | 9.99-9 | 1.99-18
+32 | 8.90 | 1.58 | -28 | 8.9-3 | 1.58-6 | -88 | 8.9-6 | 1.58-12 | -148 | 8.9-9 | 1.58-18 | RX при 2500гц с/ш 10 dB
+31 | 7.93 | 1.26 | -29 | 7.93-3 | 1.26-6 | -89 | 7.93-6 | 1.26-12 | -149 | 7.93-9 | 1.26-18 | имеет 0.2 мкВ или -121 dBm
+30 | 7.07 | 1.0 | -30 | 7.07-3 | 1.0-6 | -90 | 7.07-6 | 1.0-12 | -150 | 7.07-9 | 1.0-18 | при с/ш 0 dB -121-10 = -131 dBm
+29 | 6.30 | 0.79 | -31 | 6.3-3 | 0.79-6 | -91 | 6.3-6 | 0.79-12 | dBm | V | W | коэффициент шума F =
+28 | 5.62 | 0.63 | -32 | 5.62-3 | 0.63-6 | -92 | 5.62-6 | 0.63-12 |  |  |  | -131- (-140) =9 dB
+27 | 5.01 | 0.5 | -33 | 5.01-3 | 0.5-6 | -93 | 5.01-6 | 0.5-12
+26 | 4.46 | 0.4 | -34 | 4.46-3 | 0.4-6 | -94 | 4.46-6 | 0.4-12 |  |  |  | имеем F=3 dB
+25 | 3.98 | 0.32 | -35 | 3.98-3 | 0.32-6 | -95 | 3.98-6 | 0.32-12 |  |  |  | при 2500гц с/ш =0 dB
+24 | 3.54 | 0.25 | -36 | 3.54-3 | 0.25-6 | -96 | 3.54-6 | 0.25-12 |  |  |  | 3+(-140) = -137 dBm
+23 | 3.16 | 0.2 | -37 | 3.16-3 | 0.2-6 | -97 | 3.16-6 | 0.2-12 |  |  |  | при с/ш= 10 dB
+22 | 2.82 | 0.16 | -38 | 2.82-3 | 0.16-6 | -98 | 2.82-6 | 0.16-12 |  |  |  | -137+10 = -127 dBm =99.9 nV
+21 | 2.51 | 0.13 | -39 | 2.51-3 | 0.13-6 | -99 | 2.51-6 | 0.13-12
+20 | 2.24 | 0.1 | -40 | 2.24-3 | 0.1-6 | -100 | 2.24-6 | 0.1-12 |  |  |  | IP3=0.5(P1- Pimp3) + P1
+19 | 1.99 | 79.4-3 | -41 | 1.99-3 | 79.4-9 | -101 | 1.99-6 | 79.4-15 |  |  |  | P1 - мощность одного тона dBm
+18 | 1.78 | 63.1-3 | -42 | 1.78-3 | 63.1-9 | -102 | 1.78-6 | 63.1-15 |  |  |  | Pimp3 - мощность продукта
+17 | 1.58 | 50.1-3 | -43 | 1.58-3 | 50.1-9 | -103 | 1.58-6 | 50.1-15 |  |  |  | интермоды dBm
+16 | 1.41 | 39.9-3 | -44 | 1.41-3 | 39.9-9 | -104 | 1.41-6 | 39.9-15
+15 | 1.26 | 31.6-3 | -45 | 1.26-3 | 31.6-9 | -105 | 1.26-6 | 31.6-15 |  |  |  | DB3 = 2 (IP3 - Prf) / 3
+14 | 1.12 | 25.1-3 | -46 | 1.12-3 | 25.1-9 | -106 | 1.12-6 | 25.1-15 |  |  |  | Prf - чув при с/ш = 0 dB в dBm
+13 | 0.99 | 20.0-3 | -47 | 0.99-3 | 20.0-9 | -107 | 0.99-6 | 20.0-15
+12 | 0.89 | 15.9-3 | -48 | 0.89-3 | 15.9-9 | -108 | 0.89-6 | 15.9-15 |  |  |  | учитывать знак +dBm или -dBM
+11 | 0.79 | 12.6-3 | -49 | 0.79-3 | 12.6-9 | -109 | 0.79-6 | 12.6-15
+10 | 0.71 | 10.0-3 | -50 | 0.71-3 | 10.0-9 | -110 | 0.71-6 | 10.0-15
+9 | 0.63 | 7.94-3 | -51 | 0.63-3 | 7.94-9 | -111 | 0.63-6 | 7.94-15 |  |  |  | V W R=50 ohm
+8 | 0.56 | 6.31-3 | -52 | 0.56-3 | 6.31-9 | -112 | 0.56-6 | 6.31-15
+7 | 0.5 | 5.01-3 | -53 | 0.5-3 | 5.01-9 | -113 | 0.5-6 | 5.01-15
+6 | 0.45 | 3.98-3 | -54 | 0.45-3 | 3.98-9 | -114 | 0.45-6 | 3.98-15
+5 | 0.4 | 3.16-3 | -55 | 0.4-3 | 3.16-9 | -115 | 0.4-6 | 3.16-15
+4 | 0.35 | 2.51-3 | -56 | 0.35-3 | 2.51-9 | -116 | 0.35-6 | 2.51-15
+3 | 0.32 | 2.0-3 | -57 | 0.32-3 | 2.0-9 | -117 | 0.32-6 | 2.0-15
+2 | 0.28 | 1.59-3 | -58 | 0.28-3 | 1.59-9 | -118 | 0.28-6 | 1.59-15
+1 | 0.25 | 1.26-3 | -59 | 0.25-3 | 1.26-9 | -119 | 0.25-6 | 1.26-15 |  |  |  | 73 de RZ3QS
0 | 0.22 | 1.0-3 | -60 | 0.22-3 | 1.0-9 | -120 | 0.22-6 | 1.0-15
dBm | V | W | dBm | V | W | dBm | V | W

## Лист2
dB | P2 / P1 | U2 / U1 I2 / I1 | dB | P2 / P1 | U2 / U1 I2 / I1 | dB | P2 / P1 | U2 / U1 I2 / I1 | dB | P2 / P1 | U2 / U1 I2 / I1
0.1 | 1.023 | 1.012 | 5.5 | 3.548 | 1.884 | 10.9 | 12.303 | 3.508 | 16.3 | 42.658 | 6.531
0.2 | 1.047 | 1.023 | 5.6 | 3.631 | 1.905 | 11.0 | 12.589 | 3.548 | 16.4 | 43.652 | 6.607
0.3 | 1.072 | 1.035 | 5.7 | 3.715 | 1.928 | 11.1 | 12.882 | 3.589 | 16.5 | 44.668 | 6.683
0.4 | 1.096 | 1.047 | 5.8 | 3.802 | 1.950 | 11.2 | 13.183 | 3.631 | 16.6 | 45.709 | 6.761
0.5 | 1.122 | 1.059 | 5.9 | 3.890 | 1.972 | 11.3 | 13.490 | 3.673 | 16.7 | 46.774 | 6.839
0.6 | 1.148 | 1.072 | 6.0 | 3.981 | 1.995 | 11.4 | 13.804 | 3.715 | 16.8 | 47.863 | 6.918
0.7 | 1.175 | 1.084 | 6.1 | 4.074 | 2.018 | 11.5 | 14.125 | 3.758 | 16.9 | 48.978 | 6.998
0.8 | 1.202 | 1.096 | 6.2 | 4.169 | 2.042 | 11.6 | 14.454 | 3.802 | 17.0 | 50.119 | 7.079
0.9 | 1.230 | 1.109 | 6.3 | 4.266 | 2.065 | 11.7 | 14.791 | 3.846 | 17.1 | 51.286 | 7.161
1.0 | 1.259 | 1.122 | 6.4 | 4.365 | 2.089 | 11.8 | 15.136 | 3.890 | 17.2 | 52.481 | 7.244
1.1 | 1.288 | 1.135 | 6.5 | 4.467 | 2.113 | 11.9 | 15.488 | 3.936 | 17.3 | 53.703 | 7.328
1.2 | 1.318 | 1.148 | 6.6 | 4.571 | 2.138 | 12.0 | 15.849 | 3.981 | 17.4 | 54.954 | 7.413
1.3 | 1.349 | 1.161 | 6.7 | 4.677 | 2.163 | 12.1 | 16.218 | 4.027 | 17.5 | 56.234 | 7.499
1.4 | 1.380 | 1.175 | 6.8 | 4.786 | 2.188 | 12.2 | 16.596 | 4.074 | 17.6 | 57.544 | 7.586
1.5 | 1.413 | 1.189 | 6.9 | 4.898 | 2.213 | 12.3 | 16.982 | 4.121 | 17.7 | 58.884 | 7.674
1.6 | 1.445 | 1.202 | 7.0 | 5.012 | 2.239 | 12.4 | 17.378 | 4.169 | 17.8 | 60.256 | 7.762
1.7 | 1.479 | 1.216 | 7.1 | 5.129 | 2.265 | 12.5 | 17.783 | 4.217 | 17.9 | 61.660 | 7.852
1.8 | 1.514 | 1.230 | 7.2 | 5.248 | 2.291 | 12.6 | 18.197 | 4.266 | 18.0 | 63.096 | 7.943
1.9 | 1.549 | 1.245 | 7.3 | 5.370 | 2.317 | 12.7 | 18.621 | 4.315 | 18.1 | 64.565 | 8.035
2.0 | 1.585 | 1.259 | 7.4 | 4.495 | 2.344 | 12.8 | 19.055 | 4.365 | 18.2 | 66.069 | 8.128
2.1 | 1.622 | 1.274 | 7.5 | 5.623 | 2.371 | 12.9 | 19.498 | 4.416 | 18.3 | 67.608 | 8.222
2.2 | 1.660 | 1.288 | 7.6 | 5.754 | 2.399 | 13.0 | 19.953 | 4.467 | 18.4 | 69.183 | 8.318
2.3 | 1.698 | 1.303 | 7.7 | 5.888 | 2.427 | 13.1 | 20.417 | 4.519 | 18.5 | 70.795 | 8.414
2.4 | 1.738 | 1.318 | 7.8 | 6.026 | 2.455 | 13.2 | 20.893 | 4.571 | 18.6 | 72.444 | 8.511
2.5 | 1.778 | 1.334 | 7.9 | 6.166 | 2.483 | 13.3 | 21.380 | 4.624 | 18.7 | 74.131 | 8.610
2.6 | 1.820 | 1.349 | 8.0 | 6.310 | 2.512 | 13.4 | 21.878 | 4.677 | 18.8 | 75.858 | 8.710
2.7 | 1.862 | 1.365 | 8.1 | 6.457 | 2.541 | 13.5 | 22.387 | 4.732 | 18.9 | 77.625 | 8.810
2.8 | 1.905 | 1.380 | 8.2 | 6.607 | 2.570 | 13.6 | 22.909 | 4.786 | 19.0 | 79.433 | 8.913
2.9 | 1.950 | 1.396 | 8.3 | 6.761 | 2.600 | 13.7 | 23.442 | 4.842 | 19.1 | 81.283 | 9.016
3.0 | 1.995 | 1.413 | 8.4 | 6.918 | 2.630 | 13.8 | 23.988 | 4.898 | 19.2 | 83.176 | 9.120
3.1 | 2.042 | 1.429 | 8.5 | 7.079 | 2.661 | 13.9 | 24.547 | 4.955 | 19.3 | 85.114 | 9.226
3.2 | 2.089 | 1.445 | 8.6 | 7.244 | 2.692 | 14.0 | 25.119 | 5.012 | 19.4 | 87.096 | 9.333
3.3 | 2.138 | 1.462 | 8.7 | 7.413 | 2.723 | 14.1 | 25.704 | 5.070 | 19.5 | 89.125 | 9.441
3.4 | 2.188 | 1.479 | 8.8 | 7.586 | 2.754 | 14.2 | 26.303 | 5.129 | 19.6 | 91.201 | 9.550
3.5 | 2.239 | 1.496 | 8.9 | 7.762 | 2.786 | 14.3 | 26.915 | 5.188 | 19.7 | 93.325 | 9.661
3.6 | 2.291 | 1.514 | 9.0 | 7.943 | 2.818 | 14.4 | 27.542 | 5.248 | 19.8 | 95.499 | 9.772
3.7 | 2.344 | 1.531 | 9.1 | 8.128 | 2.851 | 14.5 | 28.184 | 5.309 | 19.9 | 97.724 | 9.886
3.8 | 2.399 | 1.549 | 9.2 | 8.318 | 2.884 | 14.6 | 28.840 | 5.370 | 20.0 | 100 | 10.0
3.9 | 2.455 | 1.567 | 9.3 | 8.511 | 2.917 | 14.7 | 29.512 | 5.433 | 30.0 | 103 | 31.62
4.0 | 2.512 | 1.585 | 9.4 | 8.710 | 2.951 | 14.8 | 30.200 | 5.495 | 40.0 | 104 | 100
4.1 | 2.570 | 1.603 | 9.5 | 8.913 | 2.985 | 14.9 | 30.903 | 5.559 | 50.0 | 105 | 316.2
4.2 | 2.630 | 1.622 | 9.6 | 9.120 | 3.020 | 15.0 | 31.623 | 5.623 | 60.0 | 106 | 103
4.3 | 2.692 | 1.641 | 9.7 | 9.333 | 3.055 | 15.1 | 32.359 | 5.689 | 70.0 | 107 | 3.162 x103
4.4 | 2.754 | 1.660 | 9.8 | 9.550 | 3.090 | 15.2 | 33.113 | 5.754 | 80.0 | 108 | 104
4.5 | 2.818 | 1.679 | 9.9 | 9.772 | 3.126 | 15.3 | 33.884 | 5.821 | 90.0 | 109 | 3.162 x 104
4.6 | 2.884 | 1.698 | 10.0 | 10.0 | 3.162 | 15.4 | 34.674 | 5.888 | 100 | 1010 | 105
4.7 | 2.951 | 1.718 | 10.1 | 10.233 | 3.199 | 15.5 | 35.481 | 5.957 | 110 | 1011 | 3.162 x 105
4.8 | 3.020 | 1.738 | 10.2 | 10.471 | 3.236 | 15.6 | 36.308 | 6.026 | 120 | 1012 | 106
4.9 | 3.090 | 1.758 | 10.3 | 10.715 | 3.273 | 15.7 | 37.154 | 6.095 | 130 | 1013 | 3.162 x 106
5.0 | 3.162 | 1.778 | 10.4 | 10.965 | 3.311 | 15.8 | 38.019 | 6.166 | 140 | 1014 | 107
5.1 | 3.236 | 1.799 | 10.5 | 11.220 | 3.350 | 15.9 | 38.905 | 6.237
5.2 | 3.311 | 1.820 | 10.6 | 11.482 | 3.388 | 16.0 | 39.811 | 6.310 |  | U 2 / U1 | I2 / I1
5.3 | 3.388 | 1.841 | 10.7 | 11.479 | 3.428 | 16.1 | 40.738 | 6.383 | при | неизме | нном R
5.4 | 3.467 | 1.862 | 10.8 | 12.303 | 3.467 | 16.2 | 41.687 | 6.457 |  |  |  | rz3qs