## Лист1
Широкополосный премник - сканер 45-890 МГц
- Преобразователь напряжения [9 >>30 vdc] выполнен на IC2 [MC34063A].
No | Элемент | Номинал | Тип, марка | Кол-во | Наличие | Примечания 1 | Примечания 2
| TV TUNNER |  | KS -H-131 O | 1
| TV TUNNER |  | KS -K-91 O | 1
| AM/FM radioIC |  | TA 2003 | 2
| audio output amp. |  | TDA 7056 | 1 |  |  | любой аналог
| Стабилизатор VR2 | U=5 V | 7805 | 1 | ok | КР142ЕН 5в | любой аналог
| DC DC cjnvertor |  | МС34063А | 1 |  | МС33063А
| Фильтр | 36-38МГц | ФПЗП7-495-3 | 1 |  |  | любой аналог
| VD1 |  | 1n5819 | 1
| Транзистор VT1 |  | BFR96 | 1 | ok
Резисторы (12шт.)
| R1 | 3кОм | 0.25 Вт | 1
| R2 (переменный) | 30кОм | многооборотный | 1 |  | TUNE
| R3 (переменный) | 20кОм |  | 1 |  | Volume
| R4 | 100кОм |  | 1
| R5 | 47кОм |  | 1
| R6 | 2.2кОм |  | 1
| R7 | 180Ом |  | 1
| R8 | 850 Ом |  | 1
| R9, R12 | 1кОм |  | 2
| R10 | 75кОм |  | 1
| R11 | 50кОм |  | 1
Конденсаторы (26шт.)
| С1,С3,С8,С11,С14,С16,С25,С26,С27 | 0.1uF |  | 9
| С2,С4,С9,С10,С13,С15,С24 | 100uF | полярный | 7
| C5,С22 ? | 100 | ??? | 2
| С7, С20 | 1uF |  | 2
| С12 | 1500pF |  | 1
| C17 (подстроечный) | 4-25pF | подстроечный | 1
| C18, С23 | 10uF | ??? | 2
| C19 | 5uF |  | 1
| C21 (подстроечный) | 4-60pF | подстроечный | 1
Индуктивности
| L1 | 100uH
| L2 | 10uH
| L3 | ? | dкатушки=5mm, dпровода=0.6mm, n=8
| L4 | ? | dкатушки=5mm, dпровода=0.5 - 0.7mm, n=10
| L5 | 180uH
Резонаторы
| Фильтр |  | 445 | 1
| Фильтр |  | Е10.7S | 1
| Кристал Z1 | 26.6МГц |  | 1
| Кристал Z2 | 10.7МГц |  | 1
Прочее
| Переключатель AM/FM |  | двухпозиционный | 1
| Переключатель диапазонов |  | треххпозиционный | 1
| Вольтметр индикации приема |  | range 0-30vdc | 1
| Гнездо для питания |  |  | 1
| Аудио выход |  |  | 1
| Динамик | 8-16Ом |  | 1