## RU band specs sheet
ELECTRICAL PERFORMANCE TEST FOR RU BAND
MODEL : TCB R2000 RU band
STANDARD SPEC : ETSI 300-433
Test data
No. |  | Test items | spec | unit | 1A : 25.615 MHz | 40C : 26.955 MHz | 40F : 28.305 MHz | 1G : 28.315 MHz | 40L : 30.105 MHz
FM | 1 | RX sens (10dB Sinad) | < -120 | dBm | -115 | -115 | -116 | -115 | -115
| 2 | DSS | <-105 |  | -102 | -102 | -103 | -102 | -103
| 3 | RX distortion FM 3KHZ | <5 | % | 4.4 | 46 | 4.3 | 4.8 | 4.4
| 4 | RX Max Audio at without load | > 6 | V | 8.6 | 8.6 | 8.6 | 8.6 | 8.6
| 5 | Attuator on | > 25 | dB | 29 | 29 | 29 | 29 | 29
| 6 | RX S/N | > 35 | dB | 47 | 47 | 46 | 47 | 52
| 7 | TX power | > 8 | W | 6.8 | 10 | 9.1 | 9.1 | 7.7
| 8 | TX Deviation | 3~5 | KHz | 3.2 | 3.5 | 2.9 | 3.3 | 4.1
| 9 | TX distortion | <10 | % | 8.1 | 6 | 11.4 | 2.8 | 5.9
| 10 | TX S/N | >35 | dB | 47 | 47 | 45 | 48 | 48
AM | 1 | RX sens (10dB Sinad) | < -120 | dBm | -113 | -114 | -114 | -114 | -113
| 2 | DSS | <-105 |  | -107 | -106 | -106 | -106 | -105
| 3 | RX distortion AM 60% | <5 | % | 5.2 | 3 | 4.3 | 4.2 | 4.5
| 4 | RX Max Audio at without load | > 6 | V | 8.7 | 8.6 | 8.7 | 8.7 | 8.7
| 5 | Attuator on | > 25 | dB | 29 | 29 | 29 | 29 | 29
| 6 | RX S/N (1 mV at 1K AF, 60% Dev) | > 35 | dB | 49 | 48 | 48 | 49 | 48
| 7 | TX power at 13.8VDC | > 8 | W | 5.5 | 7.7 | 7.3 | 7.3 | 6.4
| 8 | TX Modulation | 90~100 | % | 85 | 85 | 82 | 86 | 88
| 9 | TX distortion at MOD 50% | <10 | % | 8.1 | 3.8 | 6.9 | 4.5 | 4.4
| 10 | TX S/N | >35 | dB | 44 | 43 | 42 | 45 | 47