## Лист1
F= | 1000 | kHz | Частота
L= | 1 | m | Длина провода |  | skin= | 0.070315
T= | 60 | C | Температура |  | r = | 1.9499e-06 | ohm*cm
N= | 1 |  | Число слоев
I= | 0.18 | A | Ток
диаметр по меди | Диаметр провода с изоляцией | Сечение | Сопротивление постоянному току |  |  | Сопротивление переменному току | Тепловая мощность
Медь | ПЭТВ2
D | D | S | R= | x*x | K | R~ | P
0.071 | 0.094 | 0.0039592 | 4.925 | 1.0206 | 1.0694 | 5.267 | 0.17065
0.1 | 0.128 | 0.007854 | 2.4827 | 2.0246 | 1.2733 | 3.1612 | 0.10242
0.125 | 0.154 | 0.012272 | 1.5889 | 3.1635 | 1.6672 | 2.649 | 0.085828
0.14 | 0.17 | 0.015394 | 1.2667 | 3.9683 | 2.0498 | 2.5965 | 0.084125
0.16 | 0.198 | 0.020106 | 0.9698 | 5.1831 | 2.791 | 2.7067 | 0.087696
0.18 | 0.22 | 0.025447 | 0.76626 | 6.5598 | 3.8688 | 2.9645 | 0.096049
0.2 | 0.24 | 0.031416 | 0.62067 | 8.0986 | 5.3724 | 3.3345 | 0.10804
0.25 | 0.3 | 0.049087 | 0.39723 | 12.654 | 11.6749 | 4.6376 | 0.15026
0.28 | 0.33 | 0.061575 | 0.31667 | 15.8732 | 17.7972 | 5.6358 | 0.1826
0.355 | 0.414 | 0.09898 | 0.197 | 25.5155 | 44.4027 | 8.7473 | 0.28341
0.4 | 0.46 | 0.12566 | 0.15517 | 32.3942 | 70.959 | 11.0106 | 0.35674
0.5 | 0.56 | 0.19635 | 0.099308 | 50.616 | 171.7983 | 17.0609 | 0.55277
0.56 | 0.63 | 0.2463 | 0.079167 | 63.4926 | 269.7544 | 21.3558 | 0.69193
0.63 | 0.7 | 0.31172 | 0.062552 | 80.3579 | 431.4926 | 26.9907 | 0.8745
0.71 | 0.79 | 0.39592 | 0.04925 | 102.062 | 695.4435 | 34.2506 | 1.1097
0.8 | 0.88 | 0.50265 | 0.038792 | 129.5768 | 1120.3438 | 43.4604 | 1.4081
0.9 | 0.99 | 0.63617 | 0.03065 | 163.9957 | 1793.9723 | 54.9861 | 1.7816
1 | 1.09 | 0.7854 | 0.024827 | 202.4638 | 2733.7729 | 67.8711 | 2.199
1.18 | 1.27 | 1.0936 | 0.01783 | 281.9106 | 5299.2392 | 94.487 | 3.0614
1.4 | 1.5 | 1.5394 | 0.012667 | 396.8291 | 10499.2202 | 132.9914 | 4.3089
1.8 | 1.91 | 2.5447 | 0.0076626 | 655.9827 | 28688.5564 | 219.8296 | 7.1225
2.12 | 2.24 | 3.5299 | 0.005524 | 909.9533 | 55202.0043 | 304.9338 | 9.8799
2.36 | 2.48 | 4.3744 | 0.0044576 | 1127.6424 | 84772.8279 | 377.8811 | 12.2433